## 废气监测数据审核表
宿迁市国控企业污染源废气监测数据审核表
行政区 | 企业名称 | 行业名称 | 监测点名称 | 执行标准名称 | 执行标准条件名称 | 监测日期 | 工况负荷 （%） | 流量（m/h) | 烟气温度(℃) | 含氧量(%) | 监测项目名称 | 实测浓度(mg/m) | 折算浓度(mg/m) | 标准限值(mg/m) | 排放单位 | 是否达标 | 超标倍数 | 备注
宿豫区 | 江苏宇光电源科技有限公司 | 金属表面处理及热处理加工 | 1#排气筒 | 大气污染物综合排放标准 | /1997年1月1日起设立（包括新建、扩建、改建）的污染源/其他 | 2018-10-30 16:00:00 | 70.0 | 12825.000000 |  |  | 铅及化合物 | <0.01 | <0.01 | 0.7 | mg/m3 | 是
[6 empty] | 2018-11-28 16:00:00 |  | 10086.000000 |  |  | 铅及化合物 | 0.013 | 0.013 | 0.7 | mg/m3 | 是
|  |  | 2#排气筒 |  |  | 2018-10-30 16:00:00 |  | 15362.000000 |  |  | 铅及化合物 | <0.01 | <0.01 | 0.7 | mg/m3 | 是
[6 empty] | 2018-11-28 16:00:00 |  | 12092.000000 |  |  | 铅及化合物 | 0.046 | 0.046 | 0.7 | mg/m3 | 是
宿豫区 | 宿迁市群英纺织印染科技有限公司 | 棉、化纤印染精加工 | 废气排放口 | 锅炉大气污染物排放标准 | /锅炉烟尘最高允许排放浓度和烟气黑度限值,二氧化硫和氮氧化物最高允许排放浓度/I时段/燃煤锅炉/其它锅炉/二类区 | 2018-11-22 15:00:00 | 50.0 | 27457.000000 | 151.4 | 4.60 | 烟尘 | 4.62 | 4.62 | 250 | mg/m3 | 是
[11 empty] | 二氧化硫 | 1.1 | 1.1 | 1200 | mg/m3 | 是
[11 empty] | 氮氧化物 | 13.7 | 13.7 |  | mg/m3
沭阳县 | 沭阳新天电源材料有限公司 | 有色金属冶炼及压延加工业 | 排气筒排口 | 大气污染物综合排放标准 | /1997年1月1日起设立（包括新建、扩建、改建）的污染源/其他 | 2018-10-19 13:00:00 | 90.0 | 10575.000000 | 20.0 | 18.20 | 铅及化合物 | 0.259 | 0.259 | 0.7 | mg/m3 | 是
沭阳县 | 天能集团江苏科技有限公司 | 电池制造 | 装配车间/6#厂房北侧西排口 | 电池工业污染物排放标准 | /现有企业2014年7月1日至2015年12月31日/铅蓄电池 | 2018-10-8 13:00:00 | 90.0 | 5557.000000 | 20.0 | 18.30 | 铅及化合物 | 0.203 | 0.203 | 0.7 | mg/m3 | 是
沭阳县 | 天能集团江苏特种电源有限公司 | 电池制造 | 装配车间/2#厂房南侧排口 | 电池工业污染物排放标准 | /现有企业2014年7月1日至2015年12月31日/铅蓄电池 | 2018-10-9 13:00:00 | 90.0 | 16832.000000 | 20.0 | 18.10 | 铅及化合物 | 0.147 | 0.147 | 0.7 | mg/m3 | 是
沭阳县 | 浙江天能电池(江苏)有限公司 | 电池制造 | 废气排放口 | 电池工业污染物排放标准 | /现有企业2014年7月1日至2015年12月31日/铅蓄电池 | 2018-10-8 13:00:00 | 90.0 | 16928.000000 | 20.0 | 18.20 | 铅及化合物 | 0.188 | 0.188 | 0.7 | mg/m3 | 是
沭阳县 | 浙江天能电池江苏新能源有限公司 | 电池制造 | 装配车间/7#厂房南侧西排口 | 电池工业污染物排放标准 | /现有企业2014年7月1日至2015年12月31日/铅蓄电池 | 2018-10-8 13:00:00 | 90.0 | 44812.000000 | 20.0 | 18.10 | 铅及化合物 | 0.181 | 0.181 | 0.7 | mg/m3 | 是
签发： |  |  |  | 审核： | [5 empty] | 经办： |  |  |  |  | 第 页/共 页