## Sheet1
宿迁联盛助剂有限公司
有组织废气
监测时间 | 编号 | 检测点位 | 检测因子 | 单位 | 平均值 | 限值 | 结果
10.20 | F1 | RTO废气排放口 | 颗粒物（粉尘）排放浓度 | mg/m3 | <20 | 120 | 达标
|  |  | 颗粒物（粉尘）排放速率 | kg/h | / | 3.5 | /
|  |  | 氮氧化物排放浓度 | mg/m3 | 39.3 | 240 | 达标
|  |  | 氮氧化物排放速率 | kg/h | 1.0672 | 1.09 | 达标
|  |  | 氨排放浓度 | mg/m3 | 11.7333 | / | /
|  |  | 氨排放速率 | kg/h | 0.31843 | 7.18 | 达标
|  |  | 硫化氢排放浓度 | mg/m3 | 0.288 | / | /
|  |  | 硫化氢排放速率 | kg/h | 7.83×10-3 | 0.48 | 达标
|  |  | 二氧化硫排放浓度 | mg/m3 | ND | 550 | 达标
|  |  | 二氧化硫排放速率 | kg/h | / | / | /
|  |  | 恶臭（臭气浓度）排放浓度 | 无量纲 | 237.3333 | 2000 | 达标
|  |  | 丙酮排放浓度 | mg/m3 | 3.5133 | 40 | 达标
|  |  | 丙酮排放速率 | kg/h | 9.91×10-2 | 0.8 | 达标
|  |  | 二甲苯合计排放浓度 | mg/m3 | 0.19867 | 40 | 达标
|  |  | 二甲苯合计排放速率 | kg/h | 5.46×10-3 | 1.188 | 达标
|  |  | 挥发性有机物排放浓度 | mg/m3 | 4.6067 | 80 | 达标
|  |  | 挥发性有机物排放速率 | kg/h | 0.131 | 11.28 | 达标
|  |  | 烟气黑度 | 林格曼级 | ＜1 | / | /
宿迁联盛科技股份有限公司
检测结论
（1）有组织废气
监测日期 | 编号 | 检测点位 | 检测因子 | 单位 | 平均值 | 限值 | 结果
10.21 | F1 | DA001排口 | 氨排放浓度 | mg/m3 | 66.6667 | / | /
|  |  | 氨排放速率 | kg/h | 3.9381 | 7.18 | 达标
|  |  | 硫化氢排放浓度 | mg/m3 | 0.10267 | / | /
|  |  | 硫化氢排放速率 | kg/h | 6.06×10-3 | 0.48 | 达标
|  |  | 甲醇排放浓度 | mg/m3 | ND | 40 | 达标
|  |  | 甲醇排放速率 | kg/h | 5.91×10-2 | 5.76 | 达标
|  |  | 恶臭（臭气浓度）排放浓度 | 无量纲 | 835 | 1500 | 达标
|  |  | 异丙醇排放浓度 | mg/m3 | 2.6367 | 80 | 达标
|  |  | 异丙醇排放速率 | kg/h | 0.156 | / | /
|  |  | 丙酮排放浓度 | mg/m3 | 0.78667 | 40 | 达标
|  |  | 丙酮排放速率 | kg/h | 4.65×10-2 | 2.02 | 达标
|  |  | 二甲苯排放浓度 | mg/m3 | 0.29933 | 40 | 达标
|  |  | 二甲苯排放速率 | kg/h | 1.77×10-2 | 1.188 | 达标
|  |  | 挥发性有机物排放浓度 | mg/m3 | 4.3867 | 80 | 达标
|  |  | 挥发性有机物排放速率 | kg/h | 0.259 | 11.28 | 达标
（2）废水
监测日期 | 编号 | 检测点位 | 检测因子 | 单位 | 测定值 | 限值 | 结果
10.21 | W1 | WS002 | pH值 | 无量纲 | 8.13 | 6—9 | 达标
|  |  | 化学需氧量 | mg/L | 97 | 300 | 达标
|  |  | 悬浮物 | mg/L | 15 | 250 | 达标
|  |  | 氨氮 | mg/L | 1.72 | 25 | 达标
|  |  | 总磷 | mg/L | 0.461 | 5 | 达标
|  |  | 全盐量（溶解性固体） | mg/L | 1.09×103 | / | /
|  |  | 五日生化需氧量 | mg/L | 26.9 | 300 | 达标
|  |  | 油类（石油类） | mg/L | ND | 20 | 达标
|  |  | 苯系物（二甲苯） | mg/L | ND | 1 | 达标
亿利洁能科技（宿迁）有限公司
检测结论
（1 ）有组织废气
监测日期 | 编号 | 检测点位 | 检测因子 | 单位 | 平均值/测定值 | 排放限值 | 结果
10.27 | F1 | 二期烟气排气筒 | 低浓度颗粒物 排放浓度 | mg/m3 | 5.6 | 30 | 达标
|  |  | 二氧化硫排放 浓度 | mg/m3 | ND | 200 | 达标
|  |  | 氮氧化物排放 浓度 | mg/m3 | 39 | 200 | 达标
|  |  | 汞及其化合物 排放浓度 | mg/m3 | 1.00×10-5 | 0.05 | 达标
|  |  | 氨排放浓度 | mg/m3 | 9.78 | / | /
|  |  | 烟气黑度 | 林格曼级 | <1 | 1 | 达标
宿迁洋河新区富春紫光环保有限公司
检测结论
（1）废水
监测日期 | 编号 | 检测点位 | 检测因子 | 单位 | 测定值 | 限值 | 结果
10.22 | W1 | 总排口 | pH值 | 无量纲 | 8.23 | 6—9 | 达标
|  |  | 水温 | ℃ | 22.6 | / | /
|  |  | 色度 | 倍 | 4 | 30 | 达标
|  |  | 悬浮物 | mg/L | 8 | 10 | 达标
|  |  | 总磷 | mg/L | 0.148 | 0.5 | 达标
|  |  | 总氮 | mg/L | 6.41 | 15 | 达标
|  |  | 化学需氧量 | mg/L | 14 | 50 | 达标
|  |  | 氨氮 | mg/L | 0.266 | 5 | 达标
|  |  | 阴离子表面活性剂 | mg/L | ND | 0.5 | 达标
|  |  | 油类（石油类） | mg/L | ND | 1 | 达标
|  |  | 油类 （动植物油类） | mg/L | 0.07 | 1 | 达标
|  |  | 六价铬 | mg/L | ND | 0.05 | 达标
|  |  | 总铬 | mg/L | ND | 0.1 | 达标
|  |  | 镉 | mg/L | ND | 0.01 | 达标
|  |  | 铅 | mg/L | ND | 0.1 | 达标
|  |  | 总汞 | mg/L | 4.00×10-5 | 0.001 | 达标
|  |  | 总砷 | mg/L | ND | 0.1 | 达标
|  |  | 烷基汞(甲基汞) | mg/L | ND | / | /
|  |  | 烷基汞(乙基汞) | mg/L | ND | / | /
|  |  | 粪大肠菌群 | MPN/L | 8.5×102 | 1000 | 达标
江苏润生水处理产业有限公司
检测结论
（1）废水
监测日期 | 编号 | 检测点位 | 检测因子 | 单位 | 测定值 | 限值 | 结果
10.27 | W1 | 污水总排口 | pH值 | 无量纲 | 7.59 | 6—9 | 达标
|  |  | 色度 | 倍 | 4 | 30 | 达标
|  |  | 悬浮物 | mg/L | 8 | 10 | 达标
|  |  | 总磷 | mg/L | 0.116 | 0.5 | 达标
|  |  | 总氮 | mg/L | 10.7 | 15 | 达标
|  |  | 化学需氧量 | mg/L | 11 | 50 | 达标
|  |  | 五日生化需氧量 | mg/L | 3.1 | 10 | 达标
|  |  | 氨氮 | mg/L | 0.145 | 5 | 达标
|  |  | 阴离子表面活性剂 | mg/L | ND | 0.5 | 达标
|  |  | 油类（石油类） | mg/L | ND | 1 | 达标
|  |  | 油类 （动植物油类） | mg/L | 0.22 | 1 | 达标
|  |  | 六价铬 | mg/L | ND | 0.05 | 达标
|  |  | 总铬 | mg/L | ND | 0.1 | 达标
|  |  | 镉 | mg/L | ND | 0.01 | 达标
|  |  | 铅 | mg/L | ND | 0.1 | 达标
|  |  | 总汞 | mg/L | 6.00×10-5 | 0.001 | 达标
|  |  | 总砷 | mg/L | 3.00×10-4 | 0.1 | 达标
|  |  | 烷基汞(甲基汞) | mg/L | ND | / | /
|  |  | 烷基汞(乙基汞) | mg/L | ND | / | /
|  |  | 粪大肠菌群 | MPN/L | 5.0×102 | 1000 | 达标
南京鼓楼医院集团宿迁市人民医院有限公司
检测结论
（1）废水
监测日期 | 编号 | 检测点位 | 检测因子 | 单位 | 测定值 | 限值 | 结果
10.30 | W1 | 废水总排口 | pH值 | 无量纲 | 7.73 | 6—9 | 达标
|  |  | 色度 | mg/L | 16 | 64 | 达标
|  |  | 化学需氧量 | mg/L | 86 | 250 | 达标
|  |  | 氨氮 | mg/L | 42.8 | 45 | 达标
|  |  | 总磷 | mg/L | 5.49 | 8 | 达标
|  |  | 总氮 | mg/L | 67.6 | 70 | 达标
|  |  | 悬浮物 | mg/L | 9 | 60 | 达标
|  |  | 五日生化需氧量 | mg/L | 36.1 | 100 | 达标
|  |  | 阴离子表面活性剂 | mg/L | ND | 10 | 达标
|  |  | 油类（动植物油类） | mg/L | 0.64 | 20 | 达标
|  |  | 油类（石油类） | mg/L | ND | 20 | 达标
|  |  | 挥发酚 | mg/L | ND | 1 | 达标
|  |  | 氰化物 | mg/L | ND | 0.5 | 达标
|  |  | 总氯 | mg/L | 2.19 | 2—8 | 达标
|  |  | 六价铬 | mg/L | ND | 0.5 | 达标
|  |  | 总汞 | mg/L | 1.10×10-4 | 0.05 | 达标
|  |  | 银 | mg/L | ND | 0.5 | 达标
|  |  | 镉 | mg/L | ND | 0.1 | 达标
|  |  | 总铬 | mg/L | ND | 1.5 | 达标
|  |  | 总砷 | mg/L | 4.00×10-4 | 0.5 | 达标
|  |  | 铅 | mg/L | ND | 1 | 达标
|  |  | 粪大肠菌群 | MPN/L | 3.0×102 | 5000 | 达标
可功科技（宿迁）有限公司
检测结论
（1）废水
监测日期 | 编号 | 检测点位 | 检测因子 | 单位 | 测定值 | 限值 | 结果
10.21 | W1 | 废水总排口 | pH值 | 无量纲 | 8.61 | 6—9 | 达标
|  |  | 色度 | 倍 | 4 | / | /
|  |  | 化学需氧量 | mg/L | 68 | 400 | 达标
|  |  | 悬浮物 | mg/L | 9 | 400 | 达标
|  |  | 氨氮 | mg/L | 1.42 | 35 | 达标
|  |  | 总磷 | mg/L | 0.724 | 5 | 达标
|  |  | 总氮 | mg/L | 28.8 | / | /
|  |  | 五日生化需氧量 | mg/L | 18.4 | / | /
|  |  | 油类（动植物油类） | mg/L | ND | / | /
|  |  | 油类（石油类） | mg/L | ND | 20 | 达标
|  |  | 氟化物 | mg/L | 0.44 | 20 | 达标
|  |  | 阴离子表面活性剂 | mg/L | ND | 20 | 达标
| W2 | 车间排口 | pH值 | 无量纲 | 8.95 | 6—9 | 达标
|  |  | 镍 | mg/L | ND | 0.5 | 达标
江苏永星化工股份有限公司
检测结论
（1）有组织废气
监测日期 | 编号 | 检测点位 | 检测因子 | 单位 | 平均值 | 限值 | 结果
10.23 | F1 | DA001 | 颗粒物(粉尘）排放浓度 | mg/m3 | 21.6 | 30 | 达标
|  |  | 甲醇排放浓度 | mg/m3 | ND | 60 | 达标
|  |  | 甲醇排放速率 | kg/h | / | 3.6 | /
|  |  | 苯酚类化合物 排放浓度 | mg/m3 | 0.15 | 20 | 达标
|  |  | 挥发性有机物（1，2-二氯乙烷）排放浓度 | mg/m3 | 0.013 | 7 | 达标
|  |  | 挥发性有机物（1，2-二氯乙烷）排放速率 | kg/h | 2.02×10-4 | 0.54 | 达标
|  |  | 甲苯排放浓度 | mg/m3 | 0.187 | 15 | 达标
|  |  | 挥发性有机物排放浓度 | mg/m3 | 0.296 | 100 | 达标
（3）废水
监测日期 | 编号 | 检测点位 | 检测因子 | 单位 | 测定值 | 限值 | 结果
10.23 | W1 | 废水排口DW001 | pH值 | 无量纲 | 8.36 | 6—9 | 达标
|  |  | 化学需氧量 | mg/L | 108 | 500 | 达标
|  |  | 悬浮物 | mg/L | 8 | 400 | 达标
|  |  | 氨氮 | mg/L | 1.52 | 30 | 达标
|  |  | 总磷 | mg/L | 0.232 | 2 | 达标
|  |  | 总氮 | mg/L | 4.94 | 25 | 达标
|  |  | 全盐量 （溶解性固体） | mg/L | 795 | 5000 | 达标
|  |  | 五日生化需氧量 | mg/L | 27.3 | 300 | 达标
|  |  | 硫酸盐 | mg/L | 109 | / | /
|  |  | 酚类化合物 （苯酚） | mg/L | ND | 0.5 | 达标
|  |  | 甲醇 | mg/L | ND | / | /
|  |  | 乙腈 | mg/L | ND | / | /
|  |  | 可吸附有机卤素 | mg/L | ND | 5 | 达标
|  |  | 挥发性有机物 （1,2-二氯乙烷） | mg/L | 2.20×10-3 | / | /
|  |  | 苯系物（苯） | mg/L | ND | / | /
|  |  | 苯系物（甲苯） | mg/L | ND | 0.1 | 达标
|  |  | 苯系物（乙苯） | mg/L | ND | / | /
|  |  | 苯系物（对二甲苯） | mg/L | ND | / | /
|  |  | 苯系物（间二甲苯） | mg/L | ND | / | /
|  |  | 苯系物（邻二甲苯） | mg/L | ND | / | /
正大食品（宿迁）有限公司
检测结论
（1）废水
监测日期 | 编号 | 检测点位 | 检测因子 | 单位 | 测定值 | 限值 | 结果
10.14 | W1 | 排水口 | pH值 | 无量纲 | 7.32 | 6—9 | 达标
|  |  | 化学需氧量 | mg/L | 26 | 450 | 达标
|  |  | 悬浮物 | mg/L | 8 | 250 | 达标
|  |  | 氨氮 | mg/L | 1.56 | 40 | 达标
|  |  | 总氮 | mg/L | 6.14 | 60 | 达标
|  |  | 总磷 | mg/L | 0.092 | 4.5 | 达标
|  |  | 五日生化需氧量 | mg/L | 6.8 | 250 | 达标
|  |  | 油类（动植物油类） | mg/L | ND | 50 | 达标
|  |  | 粪大肠菌群 | MPN/L | 3.4×103 | / | /
江苏德利恒棉业有限公司
检测结论
（1）废水
监测日期 | 编号 | 检测点位 | 检测因子 | 单位 | 测定值 | 限值 | 结果
10.20 | W1 | 污水总排口 | 化学需氧量 | mg/L | 33 | 500 | 达标
|  |  | 氨氮 | mg/L | 0.556 | 30 | 达标
|  |  | 总磷 | mg/L | 0.356 | / | /
江苏德顺纺织有限公司
检测结论
（1）废水
监测日期 | 编号 | 检测点位 | 检测因子 | 单位 | 测定值 | 限值 | 结果
10.20 | W1 | 污水总排口 | pH值 | 无量纲 | 7.89 | 6—9 | 达标
|  |  | 化学需氧量 | mg/L | 43 | 450 | 达标
|  |  | 悬浮物 | mg/L | 8 | 250 | 达标
|  |  | 氨氮 | mg/L | 0.352 | 35 | 达标
|  |  | 总氮 | mg/L | 1.6 | 45 | 达标
|  |  | 总磷 | mg/L | 0.014 | 4 | 达标
|  |  | 五日生化需氧量 | mg/L | 9 | 300 | 达标
|  |  | 油类（石油类） | mg/L | 0.33 | 20 | 达标
|  |  | 色度 | 倍 | 4 | 64 | 达标
百威（宿迁）啤酒有限公司
检测结论
（1）废水
监测日期 | 编号 | 检测点位 | 检测因子 | 单位 | 测定值 | 限值 | 结果
10.22 | W1 | 污水总排口 | pH值 | 无量纲 | 8.27 | 6—9 | 达标
|  |  | 化学需氧量 | mg/L | 46 | 500 | 达标
|  |  | 悬浮物 | mg/L | 18 | 400 | 达标
|  |  | 氨氮 | mg/L | 1.8 | 35 | 达标
|  |  | 总氮 | mg/L | 6.19 | / | /
|  |  | 总磷 | mg/L | 0.088 | 4 | 达标
|  |  | 五日生化需氧量 | mg/L | 13.1 | 300 | 达标
宿迁宇新固体废物处置有限公司
检测结论
（1）有组织废气
监测日期 | 序号 | 检测点位 | 污染物 名称 | 样品编号 | 单位 | 测定值 | 平均值 | 排放限值 | 结果
10.16 | F2 | DA003 | 二噁英 排放浓度 | D9871016 F0201 | ngTEQ/m3 | 0.068 | 0.067333 | 0.5 | 达标
|  |  |  | D9871016 F0202 | ngTEQ/m3 | 0.082
|  |  |  | D9871016 F0203 | ngTEQ/m3 | 0.052
监测日期 | 编号 | 检测点位 | 检测因子 | 单位 | 平均值 | 排放限值 | 结果
10.16 | F1 | 甲类库废气排口DA002 | 氨排放速率 | kg/h | 0.175 | 4.9 | 达标
|  |  | 氟化物排放浓度 | mg/m3 | 0.55 | 9 | 达标
|  |  | 氟化物排放速率 | kg/h | 3.00×10-2 | 0.1 | 达标
|  |  | 硫化氢排放速率 | kg/h | 3.06×10-3 | 0.33 | 达标
|  |  | 恶臭（臭气浓度）排放浓度 | 无量纲 | 381 | 2000 | 达标
|  |  | 挥发性有机物 排放浓度 | mg/m3 | 0.505 | 80 | 达标
|  |  | 挥发性有机物 排放速率 | kg/h | 2.75×10-2 | 7.2 | 达标
| F2 | DA003 | 低浓度颗粒物排放浓度 | mg/m3 | 2.8 | 65 | 达标
|  |  | 二氧化硫排放浓度 | mg/m3 | 53 | 200 | 达标
|  |  | 氮氧化物排放浓度 | mg/m3 | 27.1 | 500 | 达标
|  |  | 一氧化碳排放浓度 | mg/m3 | ND | 80 | 达标
|  |  | 氯化氢排放浓度 | mg/m3 | 11 | 60 | 达标
|  |  | 汞及其化合物排放浓度 | mg/m3 | 1.23×10-4 | 0.1 | 达标
|  |  | 镉排放浓度 | mg/m3 | 4.54×10-5 | 0.1 | 达标
|  |  | 铅排放浓度 | mg/m3 | 3.28×10-4 | 1 | 达标
|  |  | 镍、砷合计排放浓度 | mg/m3 | 6.91×10-3 | 1 | 达标
|  |  | 铬、锰、铜、锡、锑合计排放浓度 | mg/m3 | 1.09×10-2 | 4 | 达标
|  |  | 氟化氢排放浓度 | mg/m3 | ND | 5 | 达标
|  |  | 烟气黑度 | 林格曼级 | ＜1 | 林格曼Ⅰ级 | 达标
宿迁中油优艺环保服务有限公司
检测结论
（1）有组织废气
监测日期 | 序号 | 检测点位 | 污染物 名称 | 样品编号 | 单位 | 测定值 | 平均值 | 排放限值 | 结果
10.26 | F2 | DA002 | 二噁英 排放浓度 | D9881026 F0201 | ngTEQ/m3 | 0.22 | 0.21667 | 0.5 | 达标
|  |  |  | D9881026 F0202 | ngTEQ/m3 | 0.21
|  |  |  | D9881026 F0203 | ngTEQ/m3 | 0.22
结论（1）有组织废气
监测日期 | 编号 | 检测点位 | 检测因子 | 单位 | 平均值 | 排放限值 | 结果
10.26 | F1 | DA001 | 氨排放速率 | kg/h | 1.52 | 14 | 达标
|  |  | 硫化氢排放速率 | kg/h | 2.40×10-2 | 0.9 | 达标
|  |  | 恶臭（臭气浓度）排放浓度 | 无量纲 | 835 | 6000 | 达标
|  |  | 挥发性有机物 排放浓度 | mg/m3 | 1.34 | 80 | 达标
| F2 | DA002 | 颗粒物(烟尘)排放浓度 | mg/m3 | 41.3 | 80 | 达标
|  |  | 氮氧化物排放浓度 | mg/m3 | 108 | 500 | 达标
|  |  | 汞及其化合物排放浓度 | mg/m3 | 2.34×10-3 | 0.1 | 达标
|  |  | 二氧化硫排放浓度 | mg/m3 | 4 | 300 | 达标
|  |  | 一氧化碳排放浓度 | mg/m3 | 3 | 80 | 达标
|  |  | 氯化氢排放浓度 | mg/m3 | 8.68 | 70 | 达标
|  |  | 氟化氢排放浓度 | mg/m3 | ND | 7 | 达标
|  |  | 镉排放浓度 | mg/m3 | 4.07×10-4 | 0.1 | 达标
|  |  | 铅排放浓度 | mg/m3 | 0.215 | 1 | 达标
|  |  | 镍、砷合计排放浓度 | mg/m3 | 8.94×10-3 | 1 | 达标
|  |  | 铬、锰、铜、锡、锑合计排放浓度 | mg/m3 | 1.85×10-2 | 4 | 达标
|  |  | 烟气黑度 | 林格曼级 | ＜1 | 林格曼Ⅰ级 | 达标
（2）废水
监测日期 | 编号 | 检测点位 | 检测因子 | 单位 | 测定值 | 限值 | 结果
10.26 | W1 | DW001 | pH值 | 无量纲 | 7.23 | 6～9 | 达标
|  |  | 总汞 | mg/L | 1.01×10-3 | 0.05 | 达标
|  |  | 总砷 | mg/L | 5.0×10-3 | 0.5 | 达标
|  |  | 镉 | mg/L | ND | 0.1 | 达标
|  |  | 总铬 | mg/L | ND | 1.5 | 达标
|  |  | 铅 | mg/L | ND | 1 | 达标
|  |  | 六价铬 | mg/L | ND | 0.5 | 达标
|  |  | 氟化物 | mg/L | 3.36 | 20 | 达标
|  |  | 悬浮物 | mg/L | 8 | 60 | 达标
|  |  | 氨氮 | mg/L | 0.429 | 45 | 达标
|  |  | 总氮 | mg/L | 10.4 | 70 | 达标
|  |  | 总磷 | mg/L | 3.84 | 8 | 达标
|  |  | 化学需氧量 | mg/L | 138 | 250 | 达标
|  |  | 五日生化需氧量 | mg/L | 29.4 | 100 | 达标
|  |  | 总氯 | mg/L | 0.146 | 0.5 | 达标
|  |  | 粪大肠菌群 | MPN/L | 8.0×102 | 5000 | 达标
|  |  | 油类（石油类） | mg/L | ND | 20 | 达标
宿迁科思化学有限公司
（1）有组织废气
监测日期 | 序号 | 检测点位 | 污染物 名称 | 样品编号 | 单位 | 测定值 | 平均值 | 排放限值 | 结果
11.4 | F3 | 焚烧炉出口 | 二噁英 排放浓度 | D9741104 F0301 | ngTEQ/m3 | 0.099 | 0.047333 | 0.1 | 达标
|  |  |  | D9741104 F0302 | ngTEQ/m3 | 0.014
|  |  |  | D9741104 F0303 | ngTEQ/m3 | 0.029
结论（1）有组织废气
监测日期 | 编号 | 检测点位 | 检测因子 | 单位 | 平均值 | 排放限值 | 结果
11.4 | F1 | DA005 | 低浓度颗粒物排放浓度 | mg/m3 | 13.6 | 20 | 达标
|  |  | 硫化氢排放速率 | kg/h | 1.36×10-3 | / | /
|  |  | 甲醇排放浓度 | mg/m3 | ND | 60 | 达标
|  |  | 甲醇排放速率 | kg/h | / | 19 | /
|  |  | 苯酚类化合物 排放浓度 | mg/m3 | ND | / | /
|  |  | 非甲烷总烃排放浓度 | mg/m3 | 1.34 | 80 | 达标
|  |  | 非甲烷总烃排放速率 | kg/h | 3.84×10-2 | 14 | 达标
|  |  | 挥发性有机物（甲苯）排放浓度 | mg/m3 | 1.84 | 25 | 达标
|  |  | 挥发性有机物（甲苯）排放速率 | kg/h | 5.27×10-2 | 4.3 | 达标
|  |  | 恶臭（臭气浓度）排放浓度 | 无量纲 | 564 | / | /
| F2 | DA001 | 低浓度颗粒物排放浓度 | mg/m3 | 14 | 20 | 达标
|  |  | 硫化氢排放速率 | kg/h | 1.27×10-3 | 1.3 | 达标
|  |  | 甲醇排放浓度 | mg/m3 | ND | 60 | 达标
|  |  | 甲醇排放速率 | kg/h | / | 19 | /
|  |  | 苯酚类化合物 排放浓度 | mg/m3 | ND | 20 | 达标
|  |  | 苯酚类化合物 排放速率 | kg/h | / | 0.38 | /
|  |  | 非甲烷总烃排放浓度 | mg/m3 | 1.24 | 80 | 达标
|  |  | 非甲烷总烃排放速率 | kg/h | 3.07×10-2 | 14 | 达标
|  |  | 挥发性有机物（甲苯）排放浓度 | mg/m3 | 0.008 | 25 | 达标
|  |  | 挥发性有机物（甲苯）排放速率 | kg/h | 1.89×10-4 | 4.3 | 达标
|  |  | 恶臭（臭气浓度）排放浓度 | 无量纲 | 318 | 1500 | 达标
| 编号 | 检测点位 | 检测因子 | 单位 | 平均值 | 排放限值 | 结果
| F3 | DA006 | 二氧化硫排放浓度 | mg/m3 | ND | 300 | 达标
|  |  | 氮氧化物排放浓度 | mg/m3 | 67 | 500 | 达标
|  |  | 铬、锰、铜、锡、锑合计排放浓度 | mg/m3 | 7.62×10-3 | / | /
|  |  | 低浓度颗粒物排放浓度 | mg/m3 | 5.1 | 80 | 达标
|  |  | 氯化氢排放浓度 | mg/m3 | 3.97 | 70 | 达标
|  |  | 氟化氢排放浓度 | mg/m3 | ND | 7 | 达标
|  |  | 挥发性有机物 排放浓度 | mg/m3 | 2.5 | / | /
|  |  | 烟气黑度 | 林格曼级 | ＜1 | 林格曼Ⅰ级 | 达标
（3）废水
监测日期 | 编号 | 检测点位 | 检测因子 | 单位 | 测定值 | 限值 | 结果
11.4 | W1 | DW001 | pH值 | 无量纲 | 7.33 | 6～9 | 达标
|  |  | 锌 | mg/L | ND | 5 | 达标
|  |  | 悬浮物 | mg/L | 7 | 400 | 达标
|  |  | 氨氮 | mg/L | 0.677 | 45 | 达标
|  |  | 总氮 | mg/L | 4.61 | 70 | 达标
| W1 | DA001 | 总磷 | mg/L | 0.307 | 5 | 达标
|  |  | 甲醇 | mg/L | ND | / | /
|  |  | 甲醛 | mg/L | 0.108 | 5 | 达标
|  |  | 挥发酚 | mg/L | ND | 20 | 达标
|  |  | 化学需氧量 | mg/L | 58 | 500 | 达标
|  |  | 全盐量（溶解性固体） | mg/L | 804 | 5000 | 达标
|  |  | 油类（石油类） | mg/L | ND | 20 | 达标
|  |  | 挥发性有机物（甲苯） | mg/L | ND | 0.5 | 达标
|  |  | 挥发性有机物（1,2-二氯乙烷） | mg/L | ND | / | /
|  |  | 硝基苯类 | mg/L | ND | 5 | 达标
江苏省金枫蓄电池制造有限公司
结论
（1）有组织废气
监测日期 | 编号 | 检测点位 | 检测因子 | 单位 | 最大值 | 排放限值 | 结果
10.19 | F1 | DA001 | 铅排放浓度 | mg/m3 | 1.26×10-3 | 0.5 | 达标
| F2 | DA018 | 硫酸雾排放浓度 | mg/m3 | 1.64 | 5 | 达标
（2）废水
监测日期 | 编号 | 检测点位 | 检测因子 | 单位 | 测定值 | 排放限值 | 结果
10.19 | W1 | 污水排放口DW001 | pH值 | 无量纲 | 8.23 | 6～9 | 达标
|  |  | 铅 | mg/L | ND | / | /
|  |  | 悬浮物 | mg/L | 9 | 140 | 达标
|  |  | 氨氮 | mg/L | 0.38 | 30 | 达标
|  |  | 总氮 | mg/L | 9.7 | 40 | 达标
|  |  | 总磷 | mg/L | 0.073 | 2 | 达标
|  |  | 化学需氧量 | mg/L | 13 | 150 | 达标
长电科技（宿迁）有限公司
结论
（1）有组织废气
监测日期 | 编号 | 检测点位 | 检测因子 | 单位 | 平均值 | 排放限值 | 结果
10.27 | F1 | DA001 | 挥发性有机物 排放浓度 | mg/m3 | 0.023 | 120 | 达标
|  |  | 挥发性有机物 排放速率 | kg/h | 9.80×10-3 | 10 | 达标
（2）废水
监测日期 | 编号 | 检测点位 | 检测因子 | 单位 | 测定值 | 排放限值 | 结果
10.27 | W1 | 废水总排口 | pH值 | 无量纲 | 7.46 | 6～9 | 达标
|  |  | 悬浮物 | mg/L | 9 | 400 | 达标
|  |  | 铜 | mg/L | 0.035 | 1 | 达标
|  |  | 氨氮 | mg/L | 7.4 | 35 | 达标
|  |  | 总氮 | mg/L | 9.8 | 45 | 达标
|  |  | 总磷 | mg/L | 0.025 | 5 | 达标
|  |  | 化学需氧量 | mg/L | 48 | 500 | 达标
宿迁瑞星化学有限公司
结论（1）有组织废气
监测日期 | 编号 | 检测点位 | 检测因子 | 单位 | 平均值 | 排放限值 | 结果
10.24 | F1 | DA001 | 甲醇排放浓度 | mg/m3 | ND | 60 | 达标
|  |  | 甲醇排放速率 | kg/h | / | 5.1 | /
|  |  | 甲醛排放浓度 | mg/m3 | 4.27 | 10 | 达标
|  |  | 甲醛排放速率 | kg/h | 8.23×10-3 | 0.26 | 达标
|  |  | 非甲烷总烃排放浓度 | mg/m3 | 2.4 | 80 | 达标
|  |  | 非甲烷总烃排放速率 | kg/h | 4.62×10-3 | 6 | 达标
|  |  | 甲苯排放浓度 | mg/m3 | 1.01 | 25 | 达标
|  |  | 甲苯排放速率 | kg/h | 1.95×10-3 | 3.1 | 达标
|  |  | 挥发性有机物 排放浓度 | mg/m3 | 1.26 | / | /
| F2 | DA002 | 低浓度颗粒物排放浓度 | mg/m3 | 1.9 | 18 | 达标
|  |  | 低浓度颗粒物排放速率 | kg/h | 9.40×10-3 | 0.51 | 达标
宿迁南翔化学品制造有限公司
结论
（1）有组织废气
监测日期 | 编号 | 检测点位 | 检测因子 | 单位 | 平均值 | 排放限值 | 结果
10.16 | F1 | DA001 | 氨排放浓度 | mg/m3 | 13.2 | / | /
|  |  | 氯化氢排放浓度 | mg/m3 | 4.78 | 100 | 达标
|  |  | 氯化氢排放速率 | kg/h | 2.87×10-2 | 0.26 | 达标
|  |  | 挥发性有机物 排放浓度 | mg/m3 | 0.318 | 80 | 达标
|  |  | 挥发性有机物 排放速率 | kg/h | 1.92×10-3 | 5 | 达标
| F2 | DA002 | 甲醇排放浓度 | mg/m3 | ND | 60 | 达标
|  |  | 甲醇排放速率 | kg/h | / | 3.6 | /
（2）废水
监测日期 | 编号 | 检测点位 | 检测因子 | 单位 | 测定值 | 排放限值 | 结果
10.16 | W1 | 废水排放口 | pH值 | 无量纲 | 7.79 | 6.0～9.0 | 达标
|  |  | 悬浮物 | mg/L | 8 | 400 | 达标
|  |  | 氨氮 | mg/L | 1.07 | 45 | 达标
|  |  | 总氮 | mg/L | 42 | 70 | 达标
|  |  | 总磷 | mg/L | 0.362 | 8 | 达标
|  |  | 化学需氧量 | mg/L | 44 | 500 | 达标
|  |  | 五日生化需氧量 | mg/L | 9.4 | 300 | 达标
|  |  | 油类（动植物油类） | mg/L | ND | 100 | 达标
|  |  | 氰化物 | mg/L | ND | / | /
|  |  | 全盐量（溶解性固体） | mg/L | 734 | / | /
宿迁华虹电子工业有限公司
检测结论
（1）废水
监测日期 | 编号 | 检测点位 | 检测因子 | 单位 | 测定值 | 限值 | 结果
10.17 | W1 | 污水排放口 | pH值 | 无量纲 | 7.4 | 6～9 | 达标
|  |  | 铜 | mg/L | ND | 0.5 | 达标
|  |  | 悬浮物 | mg/L | 9 | 400 | 达标
|  |  | 氨氮 | mg/L | 0.37 | 45 | 达标
|  |  | 总氮 | mg/L | 2.08 | 70 | 达标
|  |  | 总磷 | mg/L | 0.034 | 8 | 达标
|  |  | 化学需氧量 | mg/L | 16 | 500 | 达标
|  |  | 五日生化需氧量 | mg/L | 4.1 | 300 | 达标
|  |  | 油类（石油类） | mg/L | ND | 30 | 达标
宿迁市飞虎毛毯有限公司
检测结论
（1）废水
监测日期 | 编号 | 检测点位 | 检测因子 | 单位 | 测定值 | 限值 | 结果
10.20 | W1 | 污水总排口 | 悬浮物 | mg/L | 9 | 100 | 达标
|  |  | 氨氮 | mg/L | 0.572 | 20 | 达标
|  |  | 总磷 | mg/L | 0.1 | 1.5 | 达标
|  |  | 化学需氧量 | mg/L | 33 | 200 | 达标
宿迁双庄联水污水处理有限公司（城北污水处理厂）
检测结论
（1）废水
监测日期 | 编号 | 检测点位 | 检测因子 | 单位 | 测定值 | 限值 | 结果
10.28 | W1 | 污水排放口 | pH值 | 无量纲 | 7.66 | 6～9 | 达标
|  |  | 色度 | 倍 | 4 | 30 | 达标
|  |  | 总汞 | mg/L | 0.00012 | 0.001 | 达标
|  |  | 总砷 | mg/L | ND | 0.1 | 达标
|  |  | 铜 | mg/L | ND | / | /
|  |  | 镉 | mg/L | ND | 0.01 | 达标
|  |  | 总铬 | mg/L | ND | 0.1 | 达标
|  |  | 铅 | mg/L | ND | 0.1 | 达标
|  |  | 镍 | mg/L | ND | / | /
|  |  | 锌 | mg/L | ND | / | /
|  |  | 六价铬 | mg/L | ND | 0.05 | 达标
|  |  | 悬浮物 | mg/L | 9 | 10 | 达标
|  |  | 氨氮 | mg/L | 4.6 | 5 | 达标
|  |  | 总氮 | mg/L | 14.4 | 15 | 达标
|  |  | 总磷 | mg/L | 0.033 | 0.5 | 达标
|  |  | 化学需氧量 | mg/L | 31 | 50 | 达标
|  |  | 五日生化需氧量 | mg/L | 8.7 | 10 | 达标
|  |  | 阴离子表面活性剂 | mg/L | ND | 0.5 | 达标
|  |  | 粪大肠菌群 | MPN/L | 7.5×102 | 1000 | 达标
|  |  | 油类（石油类） | mg/L | ND | 1 | 达标
|  |  | 油类（动植物油类） | mg/L | ND | 1 | 达标
宿迁桑德水务有限公司
检测结论
（1）废水
监测日期 | 编号 | 检测点位 | 检测因子 | 单位 | 测定值 | 限值 | 结果
10.21 | W1 | 总排口 | pH值 | 无量纲 | 7.01 | 6～9 | 达标
|  |  | 色度 | 倍 | 16 | 50 | 达标
|  |  | 铍 | mg/L | 5.83×10-5 | 0.005 | 达标
|  |  | 铬 | mg/L | 1.94×10-3 | 1.5 | 达标
|  |  | 镍 | mg/L | 8.14×10-2 | 1 | 达标
|  |  | 铜 | mg/L | 6.05×10-2 | 0.5 | 达标
|  |  | 镉 | mg/L | 1.29×10-4 | 0.1 | 达标
|  |  | 铅 | mg/L | 6.72×10-4 | 1 | 达标
|  |  | 总汞 | mg/L | 8.00×10-5 | 0.05 | 达标
|  |  | 总砷 | mg/L | ND | 0.5 | 达标
|  |  | 六价铬 | mg/L | ND | 0.5 | 达标
|  |  | 悬浮物 | mg/L | 16 | 70 | 达标
|  |  | 氨氮 | mg/L | 4.04 | 15 | 达标
|  |  | 总氮 | mg/L | 19.4 | 30 | 达标
|  |  | 总磷 | mg/L | 0.168 | 0.5 | 达标
|  |  | 氰化物 | mg/L | 0.015 | 0.5 | 达标
|  |  | 氟化物 | mg/L | 6.06 | 10 | 达标
|  |  | 硫化物 | mg/L | ND | 1 | 达标
|  |  | 挥发酚 | mg/L | ND | 0.5 | 达标
|  |  | 苯系物（甲苯） | mg/L | ND | 0.1 | 达标
|  |  | 苯系物（乙苯） | mg/L | ND | 0.4 | 达标
|  |  | 苯胺类 | mg/L | 0.223 | 1 | 达标
|  |  | 化学需氧量 | mg/L | 76 | 80 | 达标
|  |  | 五日生化需氧量 | mg/L | 16.6 | 20 | 达标
|  |  | 阴离子表面活性剂 | mg/L | ND | 5 | 达标
|  |  | 油类（石油类） | mg/L | ND | 5 | 达标
|  |  | 烷基汞（甲基汞） | mg/L | ND | / | /
|  |  | 烷基汞（乙基汞） | mg/L | ND | / | /
光大环保(宿迁)固废处置有限公司
检测结论
（1）废水
监测日期 | 编号 | 检测点位 | 检测因子 | 单位 | 测定值 | 限值 | 结果
10.30 | W1 | 废水总排口 | pH值 | 无量纲 | 6.52 | 6～9 | 达标
|  |  | 铍 | mg/L | ND | 0.002 | 达标
|  |  | 铬 | mg/L | 0.000281 | 0.1 | 达标
|  |  | 镍 | mg/L | 0.000667 | 0.05 | 达标
|  |  | 砷 | mg/L | 0.000765 | 0.05 | 达标
|  |  | 镉 | mg/L | 0.000141 | 0.01 | 达标
|  |  | 铅 | mg/L | 0.00149 | 0.05 | 达标
|  |  | 总汞 | mg/L | 7e-05 | 0.001 | 达标
|  |  | 六价铬 | mg/L | ND | 0.05 | 达标
|  |  | 悬浮物 | mg/L | 8 | 100 | 达标
|  |  | 氨氮 | mg/L | 0.078 | 30 | 达标
|  |  | 总氮 | mg/L | 2.74 | 50 | 达标
|  |  | 总磷 | mg/L | 0.095 | 3 | 达标
|  |  | 磷酸盐 | mg/L | 0.052 | 3 | 达标
|  |  | 化学需氧量 | mg/L | 152 | 200 | 达标
|  |  | 五日生化需氧量 | mg/L | 3.4 | 50 | 达标
|  |  | 多环芳烃（ 苯并[a]芘） | mg/L | 4e-06 | 3e-05 | 达标
|  |  | 烷基汞（甲基汞） | mg/L | ND | / | /
|  |  | 烷基汞（乙基汞） | mg/L | ND | / | /
宿迁市万和泰化工有限公司
结论
（1）有组织废气
监测日期 | 编号 | 检测点位 | 检测因子 | 单位 | 平均值 | 排放限值 | 结果
10.22 | F1 | RTO排口 | 氨排放浓度 | mg/m3 | 19 | 20 | 达标
|  |  | 甲醇排放浓度 | mg/m3 | ND | 60 | 达标
|  |  | 甲醇排放速率 | kg/h | / | 19 | /
|  |  | 二氧化硫排放浓度 | mg/m3 | ND | 200 | 达标
|  |  | 氮氧化物排放浓度 | mg/m3 | 113 | 200 | 达标
|  |  | 硫酸雾排放浓度 | mg/m3 | 0.62 | 45 | 达标
|  |  | 硫酸雾排放速率 | kg/h | 1.15×10-2 | 1.5 | 达标
|  |  | 硫化氢排放速率 | kg/h | 2.08×10-3 | 0.33 | 达标
|  |  | 氯化氢排放浓度 | mg/m3 | 5.29 | 30 | 达标
|  |  | 甲苯排放浓度 | mg/m3 | 0.049 | 25 | 达标
|  |  | 甲苯排放速率 | kg/h | 8.39×10-4 | 12 | 达标
|  |  | 挥发性有机物 排放浓度 | mg/m3 | 0.416 | 80 | 达标
|  |  | 挥发性有机物 排放速率 | kg/h | 7.52×10-3 | 38 | 达标
（3）废水
监测日期 | 编号 | 检测点位 | 检测因子 | 单位 | 测定值 | 限值 | 结果
10.22 | W1 | 污水总排口 | pH值 | 无量纲 | 8.17 | 6～9 | 达标
|  |  | 色度 | 倍 | 4 | 80 | 达标
|  |  | 氟化物 | mg/L | 2.72 | 10 | 达标
|  |  | 硫化物 | mg/L | ND | 2 | 达标
|  |  | 悬浮物 | mg/L | 19 | 100 | 达标
|  |  | 氨氮 | mg/L | 0.58 | / | /
|  |  | 总氮 | mg/L | 3.2 | 70 | 达标
|  |  | 总磷 | mg/L | 0.315 | 5 | 达标
|  |  | 化学需氧量 | mg/L | 318 | 500 | 达标
|  |  | 五日生化需氧量 | mg/L | 75.8 | 300 | 达标
|  |  | 苯胺类 | mg/L | ND | 5 | 达标
|  |  | 苯系物（甲苯） | mg/L | ND | 0.5 | 达标
|  |  | 油类（石油类） | mg/L | ND | 30 | 达标
|  |  | 油类（动植物油类） | mg/L | 0.13 | 100 | 达标
江苏华兴玻璃有限公司
检测结论
（1）有组织废气
监测日期 | 编号 | 检测点位 | 检测因子 | 单位 | 最大值 | 限值 | 结果
10.22 | F1 | 2号烟囱 排口 | 颗粒物（粉尘）排放浓度 | mg/m3 | <20 | 120 | 达标
|  |  | 二氧化硫 排放浓度 | mg/m3 | 427 | 550 | 达标
|  |  | 二氧化硫 排放速率 | kg/h | 11.2 | 55 | 达标
|  |  | 氮氧化物 排放浓度 | mg/m3 | 187 | 240 | 达标
|  |  | 氮氧化物 排放速率 | kg/h | 4.91 | 16 | 达标
|  |  | 烟气黑度 | 林格曼级 | ＜1 | 1 | 达标
国家能源集团宿迁发电有限公司
检测结论
（1 ）有组织废气
监测日期 | 编号 | 检测点位 | 检测因子 | 单位 | 平均值 | 排放限值 | 结果
10.27 | F1 | 4#机组净 烟气排口 | 低浓度颗粒物 排放浓度 | mg/m3 | 3.1 | 30 | 达标
|  |  | 二氧化硫排放 浓度 | mg/m3 | 10 | 100 | 达标
|  |  | 氮氧化物排放 浓度 | mg/m3 | 34.5 | 100 | 达标
|  |  | 汞及其化合物 排放浓度 | mg/m3 | 5.60×10-5 | 0.03 | 达标
|  |  | 烟气黑度 | 林格曼级 | <1 | 1 | 达标
江苏三元轮胎有限公司
检测结论
（1）有组织废气
监测日期 | 编号 | 检测点位 | 检测因子 | 单位 | 平均值 | 限值 | 结果
10.17 | F1 | 7#排气筒出口 | 甲苯排放浓度 | mg/m3 | 0.14 | 40 | 达标
|  |  | 甲苯排放速率 | kg/h | 7.93×10-3 | 3.1 | 达标
|  |  | 挥发性有机物 排放浓度 | mg/m3 | 2.88 | 120 | 达标
|  |  | 挥发性有机物 排放速率 | kg/h | 0.164 | 10 | 达标
|  |  | 颗粒物（粉尘） 排放浓度 | mg/m3 | 50.4 | 120 | 达标
|  |  | 颗粒物（粉尘） 排放速率 | kg/h | 2.74 | 3.5 | 达标
|  |  | 非甲烷总烃 排放浓度 | mg/m3 | 1.37 | 120 | 达标
|  |  | 非甲烷总烃 排放速率 | kg/h | 7.43×10-2 | 10 | 达标
|  |  | 硫化氢排放浓度 | mg/m3 | 0.096 | / | /
|  |  | 硫化氢排放速率 | kg/h | 5.09×10-3 | 0.33 | 达标
|  |  | 恶臭（臭气浓度）排放浓度 | 无量纲 | 550 | 2000 | 达标
可成科技（宿迁）有限公司
检测结论
（1）废水
监测日期 | 编号 | 检测点位 | 检测因子 | 单位 | 测定值 | 限值 | 结果
10.21 | W1 | B区废水厂（污水总排口） | pH值 | 无量纲 | 8.04 | 6—9 | 达标
|  |  | 化学需氧量 | mg/L | 94 | 400 | 达标
|  |  | 氨氮 | mg/L | 1.42 | 35 | 达标
|  |  | 总氮 | mg/L | 35.8 | 52.5 | 达标
|  |  | 悬浮物 | mg/L | 8 | 400 | 达标
|  |  | 五日生化需氧量 | mg/L | 27 | 150 | 达标
|  |  | 油类（石油类） | mg/L | ND | 20 | 达标
|  |  | 油类（动植物油类） | mg/L | 0.24 | 100 | 达标
|  |  | 总磷 | mg/L | 2.86 | 5 | 达标
|  |  | 氟化物 | mg/L | 0.22 | 20 | 达标
| W2 | 车间排口 | 镍 | mg/L | ND | 0.5 | 达标
（2）有组织废气
监测日期 | 编号 | 检测点位 | 检测因子 | 单位 | 平均值/测定值 | 限值 | 结果
10.21 | F1 | DA001排气筒出口 | 氨排放浓度 | mg/m3 | 41.6 | / | /
|  |  | 氨排放速率 | kg/h | 1.66 | 8.7 | 达标
|  |  | 氟化物排放浓度 | mg/m3 | ND | 7 | 达标
|  |  | 氟化物排放速率 | kg/h | / | / | /
|  |  | 硫酸雾排放浓度 | mg/m3 | 0.78 | 30 | 达标
|  |  | 硫酸雾排放速率 | kg/h | 3.27×10-2 | / | /
| F2 | DA101天然气锅炉排口 | 低浓度颗粒物 排放浓度 | mg/m3 | 2.1 | 20 | 达标
|  |  | 二氧化硫排放浓度 | mg/m3 | ND | 50 | 达标
|  |  | 氮氧化物排放浓度 | mg/m3 | 50 | 150 | 达标
|  |  | 烟气黑度 | 林格曼级 | ＜1 | 1 | 达标
可达科技（宿迁）有限公司
检测结论：（1）废水
监测日期 | 编号 | 检测点位 | 检测因子 | 单位 | 测定值 | 限值 | 结果
10.20 | W1 | 废水总排口 | pH值 | 无量纲 | 8.53 | 6—9 | 达标
|  |  | 化学需氧量 | mg/L | 58 | 400 | 达标
|  |  | 氨氮 | mg/L | 1.48 | 35 | 达标
|  |  | 总氮 | mg/L | 25 | / | /
|  |  | 悬浮物 | mg/L | 9 | 250 | 达标
|  |  | 五日生化需氧量 | mg/L | 14.4 | / | /
|  |  | 油类（石油类） | mg/L | ND | 20 | 达标
|  |  | 油类（动植物油类） | mg/L | 0.11 | / | /
|  |  | 总磷 | mg/L | 1.14 | 5 | 达标
|  |  | 氟化物 | mg/L | 0.27 | 20 | 达标
|  |  | 阴离子表面活性剂 | mg/L | ND | 20 | 达标
| W2 | 车间排口 | 镍 | mg/L | ND | 0.5 | 达标
（2）有组织废气
监测日期 | 编号 | 检测点位 | 检测因子 | 单位 | 平均值 | 限值 | 结果
10.20 | F1 | DA001排气筒出口 | 颗粒物（粉尘） 排放浓度 | mg/m3 | <20 | 120 | 达标
|  |  | 颗粒物（粉尘） 排放速率 | kg/h | / | / | /
|  |  | 氮氧化物排放浓度 | mg/m3 | ND | 200 | 达标
|  |  | 氮氧化物排放速率 | kg/h | / | / | /
|  |  | 非甲烷总烃排放浓度 | mg/m3 | 0.83 | 120 | 达标
|  |  | 非甲烷总烃排放速率 | kg/h | 0.127 | 35 | 达标
|  |  | 氟化物排放浓度 | mg/m3 | 0.08 | 7 | 达标
|  |  | 氟化物排放速率 | kg/h | 1.22×10-2 | 0.17 | 达标
| F2 | DA009排气筒出口 | 氨排放浓度 | mg/m3 | 32.4 | / | /
|  |  | 氨排放速率 | kg/h | 3.53 | 8.7 | 达标
|  |  | 硫酸雾排放浓度 | mg/m3 | 0.83 | 30 | 达标
|  |  | 硫酸雾排放速率 | kg/h | 9.09×10-2 | 2.6 | 达标
光大环保能源（宿迁）有限公司
检测结论
（1）有组织废气
监测日期 | 编号 | 检测点位 | 检测因子 | 单位 | 平均值 | 限值 | 结果
10.21 | F1 | 1#锅炉（SNCR+半干法+干法+活性炭喷射+布袋）出口 | 颗粒物（烟尘） 排放浓度 | mg/m3 | <20 | 30 | 达标
|  |  | 二氧化硫排放浓度 | mg/m3 | ND | 100 | 达标
|  |  | 氮氧化物排放浓度 | mg/m3 | 103 | 300 | 达标
|  |  | 一氧化碳排放浓度 | mg/m3 | ND | 100 | 达标
|  |  | 氯化氢排放浓度 | mg/m3 | 6.49 | 60 | 达标
|  |  | 汞及其化合物 排放浓度 | mg/m3 | 1.87×10-4 | 0.05 | 达标
|  |  | 铊、镉合计 排放浓度 | mg/m3 | 4.53×10-4 | 0.1 | 达标
|  |  | 锑、砷、铅、铬、钴、铜、锰、镍 合计排放浓度 | mg/m3 | 2.16×10-2 | 1 | 达标
（2）土壤
| 编号 | 检测点位 | 检测因子 | 单位 | 测定值 | 限值 | 结果
| T1 | 车间西侧 | pH值 | 无量纲 | 7.42 | / | /
|  |  | 阳离子交换量 | cmol/kg（+） | 10.27 | / | /
|  |  | 总汞 | mg/kg | 0.0231 | 8 | 达标
|  |  | 砷 | mg/kg | 6.62 | 20 | 达标
|  |  | 镉 | mg/kg | 0.083 | 20 | 达标
|  |  | 铅 | mg/kg | 17.8 | 400 | 达标
|  |  | 铬 | mg/kg | 49 | / | /
宿迁德威化工股份有限公司
检测结论
（1）废水
监测日期 | 编号 | 检测点位 | 检测因子 | 单位 | 测定值 | 限值 | 结果
10.19 | W1 | 废水总排口 | pH值 | 无量纲 | 7.89 | 6—9 | 达标
|  |  | 色度 | 倍 | 16 | 50 | 达标
|  |  | 悬浮物 | mg/L | 15 | 400 | 达标
|  |  | 五日生化需氧量 | mg/L | 43 | 300 | 达标
|  |  | 化学需氧量 | mg/L | 202 | 500 | 达标
|  |  | 氨氮 | mg/L | 4.48 | 45 | 达标
|  |  | 总氮 | mg/L | 21.8 | 70 | 达标
|  |  | 总磷 | mg/L | 1.1 | 8 | 达标
|  |  | 挥发性有机物 （二氯甲烷） | mg/L | 0.0118 | 0.3 | 达标
（2）有组织废气
监测日期 | 编号 | 检测点位 | 检测因子 | 单位 | 平均值/ 最大值 | 限值 | 结果
10.19 | F1 | 废气总排口 | 挥发性有机物 (甲苯) 排放浓度 | mg/m3 | 0.095 | 25 | 达标
|  |  | 挥发性有机物 (甲苯) 排放速率 | kg/h | 6.54×10-4 | 4.3 | 达标
|  |  | 挥发性有机物 排放浓度 | mg/m3 | 25.7 | 80 | 达标
|  |  | 挥发性有机物 排放速率 | kg/h | 0.178 | 14 | 达标
|  |  | 甲醇排放浓度 | mg/m3 | ND | 60 | 达标
|  |  | 甲醇排放速率 | kg/h | 2.08×10-3 | 7.2 | 达标
|  |  | 恶臭（臭气浓度）排放浓度 | 无量纲 | 724 | 1500 | 达标
江苏阿尔法药业有限公司
检测结论：（1）废水
监测日期 | 编号 | 检测点位 | 检测因子 | 单位 | 测定值 | 限值 | 结果
10.28 | W1 | DW001 | pH值 | 无量纲 | 7.86 | 6—9 | 达标
|  |  | 全盐量 （溶解性固体） | mg/L | 143 | 5000 | 达标
|  |  | 悬浮物 | mg/L | 8 | 400 | 达标
|  |  | 化学需氧量 | mg/L | 210 | 500 | 达标
|  |  | 氨氮 | mg/L | 2.74 | 30 | 达标
|  |  | 总磷 | mg/L | 0.754 | 2 | 达标
|  |  | 氰化物 | mg/L | ND | 1 | 达标
|  |  | 油类（石油类） | mg/L | ND | 20 | 达标
|  |  | 挥发性有机物 （二氯甲烷） | mg/L | ND | 0.3 | 达标
|  |  | 挥发性有机物 （甲苯） | mg/L | ND | 0.5 | 达标
|  |  | 苯胺类 | mg/L | 0.362 | 5 | 达标
|  |  | 可吸附有机卤素 | mg/L | ND | 5 | 达标
（2）有组织废气
监测日期 | 编号 | 检测点位 | 检测因子 | 单位 | 平均值 | 限值 | 结果
10.28 | F1 | DA002排气筒出口 | 挥发性有机物（乙酸乙酯）排放浓度 | mg/m3 | ND | 50 | 达标
|  |  | 挥发性有机物（乙酸乙酯）排放速率 | kg/h | / | / | /
|  |  | 挥发性有机物 （甲苯）排放浓度 | mg/m3 | ND | 25 | 达标
|  |  | 挥发性有机物 （甲苯）排放速率 | kg/h | / | / | /
|  |  | 挥发性有机物 （异丙醇）排放浓度 | mg/m3 | ND | 120 | 达标
|  |  | 挥发性有机物 （异丙醇）排放速率 | kg/h | / | / | /
|  |  | 挥发性有机物 （丙酮）排放浓度 | mg/m3 | ND | 40 | 达标
|  |  | 挥发性有机物 （丙酮）排放速率 | kg/h | / | / | /
| 编号 | 检测点位 | 检测因子 | 单位 | 平均值 | 限值 | 结果
| F1 | DA002排气筒出口 | 挥发性有机物（二氯甲烷）排放浓度 | mg/m3 | ND | 50 | 达标
|  |  | 挥发性有机物（二氯甲烷）排放速率 | kg/h | / | / | /
|  |  | 挥发性有机物 排放浓度 | mg/m3 | 0.352 | 80 | 达标
|  |  | 挥发性有机物 排放速率 | kg/h | 1.05×10-2 | 7.2 | 达标
|  |  | 甲醇排放浓度 | mg/m3 | ND | 60 | 达标
|  |  | 甲醇排放速率 | kg/h | / | / | /
|  |  | 非甲烷总烃 排放浓度 | mg/m3 | 1.27 | 80 | 达标
|  |  | 非甲烷总烃 排放速率 | kg/h | 3.80×10-2 | 7.2 | 达标
| F2 | DA003排气筒出口 | 颗粒物（粉尘） 排放浓度 | mg/m3 | <20 | 120 | 达标
|  |  | 颗粒物（粉尘） 排放速率 | kg/h | / | / | /
|  |  | 氨排放浓度 | mg/m3 | 1.52 | / | /
|  |  | 氨排放速率 | kg/h | 2.00×10-2 | 4.9 | 达标
|  |  | 非甲烷总烃 排放浓度 | mg/m3 | 1.28 | 80 | 达标
|  |  | 非甲烷总烃 排放速率 | kg/h | 1.68×10-2 | 7.2 | 达标
江苏箭鹿毛纺股份有限公司
检测结论
（1）废水
监测日期 | 编号 | 检测点位 | 检测因子 | 单位 | 测定值 | 限值 | 结果
10.20 | W1 | 污水总排口 | pH值 | 无量纲 | 7.79 | 6—9 | 达标
|  |  | 化学需氧量 | mg/L | 22 | 100 | 达标
|  |  | 氨氮 | mg/L | 9.76 | 15 | 达标
|  |  | 总氮 | mg/L | 12.8 | / | /
|  |  | 五日生化需氧量 | mg/L | 4.6 | 20 | 达标
|  |  | 色度 | 倍 | 4 | 50 | 达标
|  |  | 总磷 | mg/L | 0.74 | / | /
|  |  | 悬浮物 | mg/L | 9 | 70 | 达标
江苏洋河酒厂股份有限公司
检测结论
（1）废水
监测日期 | 编号 | 检测点位 | 检测因子 | 单位 | 测定值 | 限值 | 结果
10.22 | W1 | 污水排口 | pH值 | 无量纲 | 7.82 | 6—9 | 达标
|  |  | 色度 | 倍 | 16 | 80 | 达标
|  |  | 悬浮物 | mg/L | 7 | 140 | 达标
|  |  | 五日生化需氧量 | mg/L | 18.9 | 80 | 达标
|  |  | 化学需氧量 | mg/L | 67 | 400 | 达标
|  |  | 氨氮 | mg/L | 0.541 | 30 | 达标
|  |  | 总氮 | mg/L | 27.2 | 50 | 达标
|  |  | 总磷 | mg/L | 0.51 | 3 | 达标
江苏金鹰绢麻纺织有限公司
检测结论
（1）废水
监测日期 | 编号 | 检测点位 | 检测因子 | 单位 | 测定值 | 限值 | 结果
10.22 | W1 | DW001 | pH值 | 无量纲 | 6.94 | 6—9 | 达标
|  |  | 化学需氧量 | mg/L | 98 | 200 | 达标
|  |  | 氨氮 | mg/L | 4.2 | 25 | 达标
|  |  | 总氮 | mg/L | 11.8 | 30 | 达标
|  |  | 总磷 | mg/L | 1.42 | 1.5 | 达标
|  |  | 五日生化需氧量 | mg/L | 28 | 70 | 达标
|  |  | 色度 | 倍 | 16 | 50 | 达标
|  |  | 悬浮物 | mg/L | 18 | 100 | 达标
|  |  | 油类 （动植物油类） | mg/L | ND | 3 | 达标
|  |  | 可吸附有机卤素 | mg/L | ND | 10 | 达标
江苏德华纺织有限公司
检测结论
（1）废水
监测日期 | 编号 | 检测点位 | 检测因子 | 单位 | 测定值 | 限值 | 结果
10.19 | W1 | WS-JKQ002 | pH值 | 无量纲 | 6.93 | 6—9 | 达标
|  |  | 化学需氧量 | mg/L | 28 | 450 | 达标
|  |  | 氨氮 | mg/L | 0.579 | 20 | 达标
|  |  | 总氮 | mg/L | 1.94 | 30 | 达标
|  |  | 总磷 | mg/L | 0.033 | 1.5 | 达标
|  |  | 五日生化需氧量 | mg/L | 8.4 | 150 | 达标
|  |  | 悬浮物 | mg/L | 9 | 100 | 达标