## Table 5
宿迁市苏宿吉善永盛水务有限公司
采样点位 |  | W1 废水总排口 | [5 empty] | 《城镇污水处理厂污染物排放标准》 （GB18918-2002） 一级A标准
采样日期 |  | 2019年10月15日 | [6 empty] | 方法检
样品编号 |  | C12601015W0101 |  | C12601015W0102 | C12601015W0103 | C12601015W0104
pH值 | 无量纲 | 7.32 |  | 7.31 | 7.31 | 7.29 |  | 6～9 | /
色度 | 倍 | 2 |  | 2 | 2 | 2 |  | 30 | /
悬浮物 | mg/L | 8 |  | 7 | 9 | 8 |  | 10 | /
总磷 | mg/L | 0.089 |  | 0.109 | 0.098 | 0.092 |  | 0.5 | /
氨氮 | mg/L | 0.467 |  | 0.462 | 0.487 | 0.47 |  | 5 | /
总氮 | mg/L | 6.11 |  | 4.67 | 5.27 | 4.73 |  | 15 | /
化学需氧量 | mg/L | 12 |  | 14 | 15 | 12 |  | 50 | /
五日生化需氧量 | mg/L | 2.7 |  | 3.3 | 3.4 | 2.8 |  | 10 | /
阴离子表面活性剂 | mg/L | ND |  | ND | ND | ND |  | 0.5 | 0.05
总铬 | mg/L | ND |  | ND | ND | ND |  | 0.1 | 0.03
镉 | mg/L | ND |  | ND | ND | ND |  | 0.01 | 0.001
铅 | mg/L | ND |  | ND | ND | ND |  | 0.1 | 0.01
总汞 | μg/L | 0.09 |  | 0.09 | 0.09 | 0.08 |  | 0.01mg/L | /
总砷 | μg/L | 0.4 |  | 0.4 | 0.4 | 0.3 |  | 0.1mg/L | /
六价铬 | mg/L | ND |  | ND | ND | ND |  | 0.05 | 0.004
粪大肠菌群 | MPN/L | <20 |  | <20 | <20 | <20 |  | 1000 | 20
烷基汞（甲基汞） | ng/L | ND |  | ND | ND | ND |  | 不得检出 | 10
烷基汞（乙基汞） | ng/L | ND |  | ND | ND | ND |  | 不得检出 | 20
油类（石油类） | mg/L | 0.26 |  | 0.26 | 0.25 | 0.25 |  | 1 | /
油类（动植物油类） | mg/L | 0.54 |  | 0.53 | 0.51 | 0.51 |  | 1 | /
废水样品状态 |  | 无色、无气味、 无浮油 |  | 无色、无气味、 无浮油 | 无色、无气味、 无浮油 | 无色、无气味、 无浮油 |  | / | /
宿迁富春紫光污水处理有限公司
采样点位 |  | W1 污水总排口 |  |  |  | 《城镇污水处理厂污染物排放标准》（GB18918-2002）表1中一级A标准及表2标准 | 方法检出限
经、纬度 |  | E 118°17′20″ N 33°53′43″
采样时间 |  | 9:45 | 10:50 | 12:00 | 13:10
样品编号 |  | C12711018 W0101 | C12711018 W0102 | C12711018 W0103 | C12711018 W0104
pH值 | 无量纲 | 7.05 | 7.08 | 7.1 | 7.06 | 6—9 | /
色度 | 倍 | 2 | 2 | 2 | 2 | 30 | /
悬浮物 | mg/L | 9 | 7 | 6 | 8 | 10 | /
总磷 | mg/L | 0.248 | 0.269 | 0.243 | 0.256 | 0.5 | /
总氮 | mg/L | 14.9 | 14.8 | 14.7 | 14.5 | 15 | /
化学需氧量 | mg/L | 19 | 16 | 15 | 17 | 50 | /
氨氮 | mg/L | 0.151 | 0.149 | 0.167 | 0.16 | 5 | /
五日生化需氧量 | mg/L | 4.4 | 3.5 | 3.3 | 3.7 | 10 | /
阴离子表面活性剂 | mg/L | ND | ND | ND | ND | 0.5 | 0.05
油类（石油类） | mg/L | ND | ND | ND | ND | 1 | 0.06
油类 （动植物油类） | mg/L | 0.14 | 0.16 | 0.16 | 0.14 | 1 | /
六价铬 | mg/L | ND | ND | ND | ND | 0.05 | 0.004
总铬 | mg/L | ND | ND | ND | ND | 0.1 | 0.03
镉 | mg/L | ND | ND | ND | ND | 0.01 | 0.001
铅 | mg/L | ND | ND | ND | ND | 0.1 | 0.01
总汞 | µg/L | 0.06 | 0.06 | 0.08 | 0.16 | 0.001mg/L | /
总砷 | µg/L | 0.9 | 0.8 | 0.8 | 0.6 | 0.1mg/L | /
烷基汞(甲基汞) | ng/L | ND | ND | ND | ND | 不得检出 | 10
烷基汞(乙基汞) | ng/L | ND | ND | ND | ND | 不得检出 | 20
粪大肠菌群 | MPN/L | 6.0×102 | 4.0×102 | 5.0×102 | 7.0×102 | 1000 | /
污水样品状态 |  | 无色、无气味、无浮油 | 无色、无气味、无浮油 | 无色、无气味、无浮油 | 无色、无气味、无浮油 | / | /
江苏箭鹿毛纺股份有限公司
采样点位 |  | W1 污水处理站排口 |  |  |  | 《纺织染整工业水污染物排放标准》（GB4287-2012）表1、表2和 表3中间接排放标准及修改单要求 |  |  | 方法检出限
经、纬度 |  | E 118°12′11″ N 33°57′7″
样品编号 |  | C12141010W0101 | C12141010W0102 | C12141010W0103 | C12141010W0104 | 表1 | 表2 | 表3
pH值 | 无量纲 | 7.56 | 7.54 | 7.48 | 7.49 | / | 6—9 | 6—9 | /
化学需氧量 | mg/L | 26 | 24 | 27 | 24 | / | 200 | 80 | /
五日生化需氧量 | mg/L | 7.2 | 6.1 | 7.3 | 6.4 | / | 50 | 20 | /
悬浮物 | mg/L | 22 | 23 | 21 | 19 | / | 100 | 50 | /
色度 | 倍 | 8 | 8 | 8 | 8 | / | 80 | 50 | /
氨氮 | mg/L | 12.8 | 13.5 | 13.4 | 14.2 | / | 20 | 10 | /
总氮 | mg/L | 17.5 | 15.2 | 18.8 | 18.7 | / | 30 | 15 | /
总磷 | mg/L | 0.023 | 0.023 | 0.026 | 0.025 | / | 1.5 | 0.5 | /
二氧化氯 | mg/L | ND | ND | ND | ND | / | 0.5 | 0.5 | 0.09
可吸附有机卤素 | µg/L | ND | ND | ND | ND | / | 12mg/L | 8mg/L | 28
硫化物 | mg/L | ND | ND | ND | ND | / | 0.5 | 不得检出 | 0.005
苯胺类 | mg/L | 0.341 | 0.391 | 0.304 | 0.297 | 1 | / | / | /
锑 | µg/L | 22.9 | 25.5 | 24.6 | 27.1 | / | 0.10mg/L | 0.10mg/L | /