## 监督监测
光大环保能源（宿迁）有限公司污染物排放监测结果表
行政区 | 企业名称 | 行业名称 | 监测日期 | 监测点名称 | 执行标准名称 | 监测项目名称 | 排放浓度 | 标准限值 | 排放单位 | 是否达标
宿城区 | 光大环保能源（宿迁）有限公司 | 垃圾发电 | 2021.9.28 | 焚烧炉排气筒出口 | 《生活垃圾焚烧污染控制标准》 | 颗粒物 | 2.7 | ≤30 | mg/m3 | 是
[6 empty] | 氯化氢 | 3.97 | ≤60 | mg/m3 | 是
[6 empty] | 汞及其化合物 | 0.039 | ≤50 | ug/m3 | 是
[6 empty] | 镉、铊及其化合物 | 0.149 | ≤100 | ug/m3 | 是
[6 empty] | 锑、砷、铅、铬、钴、铜、锰、镍及其化合物 | 4.82 | ≤1000 | ug/m3 | 是
[6 empty] | CO浓度 | 7 | ≤100 | mg/m3 | 是
[6 empty] | SO2 | ‹3 | ≤100 | mg/m3 | 是
[6 empty] | Nox | 51 | ≤300 | mg/m3 | 是
[6 empty] | 二噁英类 | 0.021 | ≤0.1 | （ngTEQ/m3） | 是
|  |  |  | 炉渣库炉渣 |  | 热灼减率 | 4.7 | ≤5 | （%） | 是
|  |  |  | 废水总排口 | 《宿城经济开发区污水处理厂接管标椎》 | pH | 7.6 | 6~9 | 无量纲 | 是
[6 empty] | 化学需氧量 | 32 | ≤450 | mg/L | 是
[6 empty] | 氨氮 | 2.95 | ≤35 | mg/L | 是
[6 empty] | 总磷 | 1.67 | ≤4 | mg/L | 是
[6 empty] | 悬浮物 | 8 | ≤200 | mg/L | 是
[6 empty] | 五日生化需氧量 | 7.1 | ≤200 | mg/L | 是
[5 empty] | / | 六价铬 | ‹0.004 | ≤0.05 | mg/L | /
[6 empty] | 总汞 | 0.59 | ≤1.0 | ug/L | /
[6 empty] | 铬 | 0.37 | ≤100 | ug/L | /
[6 empty] | 砷 | 0.49 | ≤100 | ug/L | /
[6 empty] | 镉 | 0.11 | ≤10 | ug/L | /
[6 empty] | 铅 | 0.51 | ≤100 | ug/L | /