## 监督监测
2021年下半年宿迁市市区重点工业企业监督性监测结果
序号 | 企业名称 | 所在地 | 监测日期 | 监测地点 | 监测项目 | 监测结果 | 标准 | 评价
限值
1 | 光大环保(宿迁)固废处置有限公司 | 宿豫区 | 2021.9.28 | 废水总排口 | pH（无量纲） | 7.5 | 6~9 | 达标
[5 empty] | 化学需氧量（mg/L） | 14 | ≤200 | 达标
[5 empty] | 氨氮（mg/L） | 0.13 | ≤30 | 达标
[5 empty] | 总磷（mg/L） | 0.08 | ≤3 | 达标
[5 empty] | 悬浮物（mg/L） | 9 | ≤100 | 达标
[5 empty] | 总氮（mg/L） | 16.5 | ≤50 | 达标
[5 empty] | 五日生化需氧量（mg/L） | 3.2 | ≤50 | 达标
[5 empty] | 六价铬（mg/L） | <0.004 | ≤0.05 | 达标
[5 empty] | 总汞（ug/L） | 0.05 | ≤1.0 | 达标
[5 empty] | 铍（ug/L） | 0.04 | ≤2 | 达标
[5 empty] | 铬（ug/L） | 0.35 | ≤100 | 达标
[5 empty] | 镍（ug/L） | 0.18 | ≤50 | 达标
[5 empty] | 砷（ug/L） | 0.43 | ≤50 | 达标
[5 empty] | 镉（ug/L） | 0.1 | ≤10 | 达标
[5 empty] | 铅（ug/L） | 0.48 | ≤50 | 达标
[5 empty] | 多环芳烃（苯并【α】芘（ug/L） | <0.004 | ≤0.03 | 达标
[5 empty] | 硫酸根离子（mg/L） | <0.051 | / | /
|  |  |  | 水处理设施废气排放口 | 颗粒物（mg/m3） | <20 | ≤120 | 达标
[5 empty] | 氯化氢（mg/m3） | 3.61 | ≤100 | 达标
[5 empty] | 汞及其化合物（ug/m3） | 0.052 | ≤12 | 达标
[5 empty] | 镉（ug/m3） | 0.0541 | ≤850 | 达标
[5 empty] | 铊（ug/m3） | 0.128 | / | /
[5 empty] | 锑（ug/m3） | 0.121 | / | /
[5 empty] | 砷（ug/m3） | <0.2 | / | /
[5 empty] | 铅（ug/m3） | 1.46 | ≤700 | 达标
[5 empty] | 铬（ug/m3） | 4.52 | / | /
[5 empty] | 钴（ug/m3） | 0.0711 | / | /
[5 empty] | 铜（ug/m3） | 1.22 | / | /
[5 empty] | 锰（ug/m3） | 0.808 | / | /
[5 empty] | 镍（ug/m3） | 2.55 | ≤4300 | 达标
[5 empty] | 铍（ug/m3） | 0.00863 | ≤12 | 达标
[5 empty] | SO2（mg/m3） | <2 | ≤550 | 达标
[5 empty] | NOx（mg/m3） | 25 | ≤240 | 达标
[5 empty] | 二噁英类（ngTEQ/m3） | 0.079 | ≤0.1 | 达标
|  |  |  | 固化车间废气排放口 | 颗粒物（mg/m3） | <20 | ≤120 | 达标
2 | 江苏蓝色玻璃有限公司 | 洋河新区 | 2021.11.10 | 锅炉废气排放口1 | 颗粒物（mg/m3） | 59 | ≤120 | 达标
[5 empty] | 二氧化硫（mg/m3） | 7 | ≤550 | 达标
[5 empty] | 氮氧化物（mg/m3） | 44 | ≤240 | 达标
|  |  |  | 锅炉废气排放口2 | 颗粒物（mg/m3） | 6.8 | ≤120 | 达标
[5 empty] | 二氧化硫（mg/m3） | <3 | ≤550 | 达标
[5 empty] | 氮氧化物（mg/m3） | 34 | ≤240 | 达标
3 | 江苏罗迈特生物科技有限公司 | 宿豫区 | 2021.10.19 | 废水总排口 | pH（无量纲） | 7.6 | 6~9 | 达标
[5 empty] | 化学需氧量（mg/L） | 248 | ≤500 | 达标
[5 empty] | 氨氮（mg/L） | 1.61 | ≤45 | 达标
[5 empty] | 总磷（mg/L） | 0.32 | ≤8 | 达标
[5 empty] | 悬浮物（mg/L） | 16 | ≤400 | 达标
[5 empty] | 总氮（mg/L） | 58.4 | ≤70 | 达标
[5 empty] | 色度（倍） | 20 | ≤120 | 达标
[5 empty] | 五日生化需氧量（mg/L） | 2.8 | ≤300 | 达标
4 | 江苏慈星药业有限公司 | 宿豫区 | 2021.11.9 | 废水总排口 | pH（无量纲） | 7.6 | 6~9 | 达标
[5 empty] | 化学需氧量（mg/L） | 126 | ≤500 | 达标
[5 empty] | 氨氮（mg/L） | 0.281 | ≤45 | 达标
[5 empty] | 总磷（mg/L） | 0.44 | ≤8 | 达标
[5 empty] | 悬浮物（mg/L） | 110 | ≤400 | 达标
[5 empty] | 总氮（mg/L） | 36.7 | ≤70 | 达标
[5 empty] | 色度（倍） | 8 | ≤120 | 达标
[5 empty] | 硫化物（mg/L） | <0.005 | ≤1 | 达标
[5 empty] | 二氯甲烷（ug/L） | 61.4 | ≤300 | 达标
[5 empty] | 水质急性毒性 | 0.03≤CHg＜0.05 | ≤0.07 | 达标
[5 empty] | 五日生化需氧量（mg/L） | 9.6 | ≤300 | 达标
5 | 江苏景宏新材料科技有限公司 | 宿豫区 | 2021.11.5 | 废水总排口 | pH（无量纲） | 7.5 | 6~9 | 达标
[5 empty] | 化学需氧量（mg/L） | 57 | ≤500 | 达标
[5 empty] | 氨氮（mg/L） | 0.432 | ≤45 | 达标
[5 empty] | 总氮（mg/L） | 0.71 | ≤70 | 达标
[5 empty] | 乙醛（mg/L） | <0.01 | / | /
[5 empty] | 石油类（mg/L） | 2.47 | ≤20 | 达标
[5 empty] | 总磷（mg/L） | 0.38 | ≤300 | 达标
[5 empty] | 四氯乙烯（mg/L） | <0.03 | / | /
|  |  |  | 污水站处理设施排放口 | 臭气（无量纲） | 174 | ≤2000 | 达标
[5 empty] | 挥发性有机物（mg/m3） | 0.799 | / | /
6 | 宿迁市亿宏新材料 | 宿豫区 | 2021.11.22 | 车间废气排放口 | 颗粒物（mg/m3） | <1.0 | ≤20 | 达标
[5 empty] | 甲苯（mg/m3） | 0.015 | ≤40 | 达标
[5 empty] | 乙酸乙酯（mg/m3） | 0.076 | ≤80 | 达标
[5 empty] | 非甲烷总烃（mg/m3） | 1.74 | ≤60 | 达标
7 | 江苏三鹏生物化工有限公司 | 宿豫区 | 2021.11.17 | 污水站废气排放口 | 硫化氢（mg/m3） | <0.007 | ≤5 | 达标
[5 empty] | 氨（mg/m3） | 1.21 | ≤20 | 达标
[5 empty] | 臭气（无量纲） | 550 | ≤1500 | 达标
[5 empty] | 挥发性有机物23项（mg/m3） | 0.237 | ≤60 | 达标
|  |  |  | 干燥废气排放口 | 颗粒物（mg/m3） | ＜20 | ≤120 | 达标
|  |  |  | 一车间无组织排放口 | 氯化氢（mg/m3） | 10.2 | ≤100 | 达标
[5 empty] | 氨（mg/m3） | 0.42 | / | /
[5 empty] | 臭气（无量纲） | 229 | ≤1500 | 达标
[5 empty] | 挥发性有机物23项（mg/m3） | 0.01 | ≤80 | 达标
|  |  |  | 一车间有组织排放口 | 挥发性有机物23项（mg/m3） | 0.058 | ≤60 | 达标
[5 empty] | 氨（mg/m3） | 1.97 | / | /
[5 empty] | 氯化氢（mg/m3） | 4.35 | ≤100 | 达标
8 | 中节能（宿迁）生物质能发电有限公司 | 宿豫区 | 2021.11.15 | 废水总排口 | pH（无量纲） | 7.6 | 6~9 | 达标
[5 empty] | 化学需氧量（mg/L） | 4 | ≤450 | 达标
[5 empty] | 氨氮（mg/L） | 0.2 | ≤40 | 达标
[5 empty] | 总氮（mg/L） | 1.38 | ≤60 | 达标
[5 empty] | 悬浮物（mg/L） | 20 | ≤250 | 达标
[5 empty] | 总磷（mg/L） | 0.04 | ≤4.5 | 达标
|  |  |  | 锅炉废气排放口 | 二氧化硫（mg/m3） | <2.0 | ≤50 | 达标
[5 empty] | 氮氧化物（mg/m3） | 52 | ≤100 | 达标
[5 empty] | 颗粒物（mg/m3） | <1.0 | ≤20 | 达标
9 | 宿迁市万尚新材料科技有限公司 | 宿豫区 | 2021.11.12 | 废水总排口 | pH（无量纲） | 7.6 | 6~9 | 达标
[5 empty] | 化学需氧量（mg/L） | 176 | ≤500 | 达标
[5 empty] | 氨氮（mg/L） | 8.67 | ≤45 | 达标
[5 empty] | 总氮（mg/L） | 17.3 | ≤70 | 达标
[5 empty] | 悬浮物（mg/L） | 18 | ≤400 | 达标
[5 empty] | 总磷（mg/L） | 1.57 | ≤3 | 达标
[5 empty] | 五日生化需氧量（mg/L） | 122 | ≤300 | 达标
|  |  |  | 电化铝涂料车间废气 | 挥发性有机物23项（mg/m3） | 1.114 | ≤80 | 达标
|  |  |  | 玻璃贴膜涂料车间废气 | 挥发性有机物23项（mg/m3） | 0.99 | ≤80 | 达标
|  |  |  | 厂房门口无组织废气 | 颗粒物（mg/m3） | ＜20 | ≤120 | 达标
[5 empty] | 挥发性有机物34项（mg/m3） | 0.051 | ≤4 | 达标
10 | 宿迁市城东污水处理厂 | 宿豫区 | 2021.12.16-17 | 废水总排口 | 氨氮（mg/L） | 0.122 | ≤8 | 达标
[5 empty] | 总氮（mg/L） | 8.21 | ≤15 | 达标
[5 empty] | 总磷（mg/L） | 0.29 | ≤0.5 | 达标
[5 empty] | 化学需氧量（mg/L） | 16 | ≤50 | 达标
[5 empty] | 悬浮物（mg/L） | 10 | ≤10 | 达标
[5 empty] | 色度（倍） | 4 | ≤30 | 达标
[5 empty] | 五日生化需氧量（mg/L） | 1.8 | ≤10 | 达标
[5 empty] | 动植物油（mg/L） | ＜0.06 | ≤1 | 达标
[5 empty] | 石油类（mg/L） | 0.09 | ≤1 | 达标
[5 empty] | 阴离子表面活性剂（mg/L） | ＜0.05 | ≤0.5 | 达标
[5 empty] | 粪大肠菌群（MPN/L） | 757 | ≤1000 | 达标
[5 empty] | pH（无量纲） | 7.4 | 6~9 | 达标
[5 empty] | 汞（ug/L） | ＜0.04 | ≤1 | 达标
[5 empty] | 镉（mg/L） | ＜0.001 | ≤0.01 | 达标
[5 empty] | 铬（mg/L） | ＜0.003 | ≤0.1 | 达标
[5 empty] | 砷（ug/L） | 4 | ≤100 | 达标
[5 empty] | 铅（mg/L） | ＜0.01 | ≤0.1 | 达标
[5 empty] | 六价铬（mg/L） | ＜0.004 | ≤0.05 | 达标
[5 empty] | 挥发酚（mg/L） | 0.0004 | ≤0.5 | 达标
[5 empty] | 氰化物（mg/L） | ＜0.004 | ≤0.5 | 达标
[5 empty] | 硫化物（mg/L） | ＜0.005 | ≤1.0 | 达标
11 | 张家港宿豫工业园区污水处理厂 | 宿豫区 | 2021.12.16-12.17 | 废水总排口 | 氨氮（mg/L） | 0.344 | ≤8 | 达标
[5 empty] | 总氮（mg/L） | 9.61 | ≤15 | 达标
[5 empty] | 总磷（mg/L） | 0.07 | ≤0.5 | 达标
[5 empty] | 化学需氧量（mg/L） | 20 | ≤50 | 达标
[5 empty] | 悬浮物（mg/L） | 10 | ≤10 | 达标
[5 empty] | 色度（倍） | 2 | ≤30 | 达标
[5 empty] | 五日生化需氧量（mg/L） | 1.2 | ≤10 | 达标
[5 empty] | 动植物油（mg/L） | 0.1 | ≤1 | 达标
[5 empty] | 石油类（mg/L） | 0.06 | ≤1 | 达标
[5 empty] | 阴离子表面活性剂（mg/L） | ＜0.05 | ≤0.5 | 达标
[5 empty] | 粪大肠菌群（MPN/L） | 717 | ≤1000 | 达标
[5 empty] | pH（无量纲） | 7.3 | 6~9 | 达标
[5 empty] | 汞（ug/L） | ＜0.04 | ≤1 | 达标
[5 empty] | 镉（mg/L） | ＜0.001 | ≤0.01 | 达标
[5 empty] | 铬（mg/L） | ＜0.003 | ≤0.1 | 达标
[5 empty] | 砷（ug/L） | 2.4 | ≤100 | 达标
[5 empty] | 铅（mg/L） | ＜0.01 | ≤0.1 | 达标
[5 empty] | 六价铬（mg/L） | ＜0.004 | ≤0.05 | 达标
[5 empty] | 挥发酚（mg/L） | 0.0021 | ≤0.5 | 达标
[5 empty] | 氰化物（mg/L） | ＜0.004 | ≤0.5 | 达标
[5 empty] | 硫化物（mg/L） | ＜0.005 | ≤1.0 | 达标
12 | 宿迁市洋北污水处理厂 | 宿城区 | 2021.12.16-12.17 | 废水总排口 | 氨氮（mg/L） | 0.161 | ≤8 | 达标
[5 empty] | 总氮（mg/L） | 1.41 | ≤15 | 达标
[5 empty] | 总磷（mg/L） | 0.03 | ≤0.5 | 达标
[5 empty] | 化学需氧量（mg/L） | 20 | ≤50 | 达标
[5 empty] | 悬浮物（mg/L） | 7 | ≤10 | 达标
[5 empty] | 色度（倍） | 5 | ≤30 | 达标
[5 empty] | 五日生化需氧量（mg/L） | 1 | ≤10 | 达标
[5 empty] | 动植物油（mg/L） | 0.07 | ≤1 | 达标
[5 empty] | 石油类（mg/L） | ＜0.06 | ≤1 | 达标
[5 empty] | 阴离子表面活性剂（mg/L） | ＜0.05 | ≤0.5 | 达标
[5 empty] | 粪大肠菌群（MPN/L） | 175 | ≤1000 | 达标
[5 empty] | pH（无量纲） | 7.3 | 6~9 | 达标
[5 empty] | 汞（ug/L） | ＜0.04 | ≤1 | 达标
[5 empty] | 镉（mg/L） | 0.001 | ≤0.01 | 达标
[5 empty] | 铬（mg/L） | ＜0.003 | ≤0.1 | 达标
[5 empty] | 砷（ug/L） | 1.6 | ≤100 | 达标
[5 empty] | 铅（mg/L） | ＜0.01 | ≤0.1 | 达标
[5 empty] | 六价铬（mg/L） | ＜0.004 | ≤0.05 | 达标
[5 empty] | 挥发酚（mg/L） | ＜0.0003 | ≤0.5 | 达标
[5 empty] | 氰化物（mg/L） | ＜0.004 | ≤0.5 | 达标
[5 empty] | 硫化物（mg/L） | ＜0.005 | ≤1.0 | 达标
13 | 江苏健谷化工有限公司 | 宿豫区 | 2021.9.16 | 废水总排口 | pH（无量纲） | 7.6 | 6~9 | 达标
[5 empty] | 化学需氧量（mg/L） | 108 | ≤500 | 达标
[5 empty] | 氨氮（mg/L） | 1.33 | ≤40 | 达标
[5 empty] | 总磷（mg/L） | 2.08 | ≤3 | 达标
[5 empty] | 悬浮物（mg/L） | 24 | ≤200 | 达标
[5 empty] | 总氮（mg/L） | 2.85 | ≤70 | 达标
[5 empty] | 化学需氧量（mg/L） | 108 | ≤300 | 达标
[5 empty] | 全盐量（mg/L） | 2.53×103 | ≤5000 | 达标
[5 empty] | 苯酚（ug/L） | ＜0.5 | ≤2000 | 达标
|  |  |  | 生产车间排气口 | 氯化氢（mg/m3） | 4.74 | ≤100 | 达标
[5 empty] | 氯气（mg/m3） | 0.3 | ≤65 | 达标
[5 empty] | 挥发性有机物（mg/m3） | 0.07 | ≤80 | 达标
|  |  |  | 厂房门口无组织 | 挥发性有机物（34项）（mg/m3） | 0.058 | ≤4 | 达标
14 | 江苏永星化工股份有限公司 | 宿豫区 | 2021.9.16-17 | 废水总排口 | pH（无量纲） | 7.3 | 6~9 | 达标
[5 empty] | 1，2-二氯乙烷ug/L | 76 | \ | \
[5 empty] | 苯酚ug/L | ＜0.5 | \ | \
[5 empty] | 化学需氧量（mg/L） | 84 | ≤500 | 达标
[5 empty] | 环氧氯丙烷ug/L | ＜5 | \ | \
[5 empty] | 甲苯ug/L | ＜1.4 | ≤2.5 | 达标
[5 empty] | 可吸附有机卤素ug/L | 190 | \ | \
[5 empty] | 硫酸根离子（mg/L） | 110 | \ | \
[5 empty] | 全盐量（mg/L） | 1.16×103 | ≤8000 | 达标
[5 empty] | 五日生化需氧量（mg/L） | 4.6 | ≤300 | 达标
[5 empty] | 悬浮物（mg/L） | 13 | ≤200 | 达标
[5 empty] | 乙腈（mg/L） | ＜0.1 | \ | \
[5 empty] | 总氮（mg/L） | 6.72 | ≤70 | 达标
[5 empty] | 总磷（mg/L） | 0.05 | ≤3 | 达标
[5 empty] | 甲醇（mg/L） | ＜0.2 | \ | \
|  |  |  | 车间废气排口 | 挥发性有机物（mg/m3） | 0.057 | ≤80 | 达标
[5 empty] | 颗粒物（mg/m3） | ＜1.0 | ≤10 | 达标
[5 empty] | 甲醇（mg/m3） | ＜2.0 | ≤190 | 达标
|  |  |  | 三车间门口无组织废气 | 挥发性有机物（34项）（mg/m3） | 0.035 | ≤4 | 达标
15 | 江苏弘迈科技发展股份有限公司 | 宿豫区 | 2021.11.16 | 废水总排口 | pH（无量纲） | 7.4 | 6～9 | 达标
[5 empty] | 五日生化需氧量（mg/L） | 13.4 | ≤300 | 达标
[5 empty] | 氨氮（mg/L） | 1.78 | ≤45 | 达标
[5 empty] | 色度（倍） | 20 | ≤120 | 达标
[5 empty] | 化学需氧量（mg/L） | 40 | ≤500 | 达标
[5 empty] | 石油类（mg/L） | ＜0.06 | ≤20 | 达标
[5 empty] | 总氮（mg/L） | 13.4 | ≤70 | 达标
[5 empty] | 悬浮物（mg/L） | 136 | ≤400 | 达标
[5 empty] | 总磷（mg/L） | 0.04 | ≤3 | 达标
[5 empty] | 挥发酚（mg/L） | 0.064 | ≤2.0 | 达标
[5 empty] | 动植物油（mg/L） | 0.17 | ≤30 | 达标
|  |  |  | 1号废气排口 | 颗粒物（mg/m3） | 7.5 | ≤10 | 达标
[5 empty] | 氨（mg/m3） | 0.3 | ≤1.0 | 达标
[5 empty] | 挥发性有机物（mg/m3） | 1.044 | ≤120 | 达标
[5 empty] | 臭气（无量纲） | 309 | ≤2000 | 达标
[5 empty] | 硫化氢（mg/m3） | ＜0.007 | \ | \
|  |  |  | 2号废气排口 | 颗粒物（mg/m3） | 4 | ≤18 | 达标
16 | 江苏华星新材料科技股份有限公司 | 宿豫区 | 2021.11.3 | 废水总排口 | pH（无量纲） | 7.5 | 6～9 | 达标
[5 empty] | 五日生化需氧量（mg/L） | 8.4 | ≤300 | 达标
[5 empty] | 氨氮（mg/L） | 0.19 | ≤30 | 达标
[5 empty] | 全盐量（mg/L） | 2.68×103 | ≤5000 | 达标
[5 empty] | 化学需氧量（mg/L） | 23 | ≤500 | 达标
[5 empty] | 动植物油（mg/L） | 23.7 | \ | \
[5 empty] | 总磷（mg/L） | 4.4 | ≤2.0 | 达标
[5 empty] | 悬浮物（mg/L） | 29 | ≤400 | 达标
|  |  |  | 车间废气排口 | 颗粒物（mg/m3） | ＜20 | ≤120 | 达标
[5 empty] | 挥发性有机（mg/m3） | 4.654 | ≤80 | 达标
|  |  |  | 厂房门口（无组织排放） | 挥发性有机（mg/m3） | 0.0096 | ≤4 | 达标
17 | 宿迁南翔化学品制造有限公司 | 宿豫区 | 2021.11.12 | 废水总排口 | pH（无量纲） | 7.6 | 6～9 | 达标
[5 empty] | 五日生化需氧量（mg/L） | 3.2 | ≤300 | 达标
[5 empty] | 氨氮（mg/L） | 0.109 | ≤30 | 达标
[5 empty] | 总氰化物（mg/L） | ＜0.004 | ≤0.5 | 达标
[5 empty] | 化学需氧量（mg/L） | 22 | ≤500 | 达标
[5 empty] | 动植物油（mg/L） | ＜0.06 | ≤20 | 达标
[5 empty] | 总磷（mg/L） | 0.23 | ≤3 | 达标
[5 empty] | 悬浮物（mg/L） | 6 | ≤400 | 达标
[5 empty] | 总氮（mg/L） | 23 | ≤70 | 达标
|  |  |  | 1#废气排口 | 氨（mg/m3） | 21.2 | \ | \
[5 empty] | 挥发性有机作（mg/m3） | 0.085 | ≤80 | 达标
[5 empty] | 氯化氢（mg/m3） | 1.23 | \ | \
[5 empty] | 三甲胺（mg/m3） | ＜0.04 | \ | \
|  |  |  | 2#废气排口 | 甲醇（mg/m3） | ＜2 | ≤190 | 达标
[5 empty] | 挥发性有机作（mg/m3） | 0.05 | ≤80 | 达标
|  |  |  | 厂房门口（无组织排放） | 挥发性有机（mg/m3） | 0.724 | ≤4 | 达标
18 | 宿迁振兴化工科技有限公司 | 宿豫区 | 2021.11.4 | 废水总排口 | pH（无量纲） | 7.3 | 6～9 | 达标
[5 empty] | 五日生化需氧量（mg/L） | 24 | ≤300 | 达标
[5 empty] | 氨氮（mg/L） | 1.37 | ≤30 | 达标
[5 empty] | 甲醛（mg/L） | ＜0.05 | / | /
[5 empty] | 化学需氧量（mg/L） | 187 | ≤500 | 达标
[5 empty] | 全盐量（mg/L） | 1.77×103 | ≤5000 | 达标
[5 empty] | 总磷（mg/L） | 0.08 | ≤3 | 达标
[5 empty] | 悬浮物（mg/L） | 8 | ≤400 | 达标
[5 empty] | 总氮（mg/L） | 19.4 | ≤70 | 达标
[5 empty] | 对二甲苯（ug/L） | ＜2 | ≤2.5 | 达标
[5 empty] | 间二甲苯（ug/L） | ＜2 | ≤2.5 | 达标
[5 empty] | 邻二甲苯（ug/L） | ＜2 | ≤2.5 | 达标
|  |  |  | 2#排气筒废气排口 | 颗粒物（mg/m3） | <20 | ≤120 | 达标
[5 empty] | 甲醛（mg/m3） | 0.1 | \ | \
[5 empty] | 挥发性有机物（mg/m3） | 2.439 | ≤80 | 达标
[5 empty] | 臭气（无量纲） | 98 | ≤2000 | 达标
|  |  |  | 1#排气筒废气排口 | 颗粒物（mg/m3） | <20 | ≤120 | 达标
[5 empty] | 甲醛（mg/m3） | 0.1 | \ | \
[5 empty] | 挥发性有机物（mg/m3） | 5.526 | ≤80 | 达标
[5 empty] | 氨（mg/m3） | 0.84 | \ | \
[5 empty] | 丙酮（mg/m3） | 4.5 | ≤80 | 达标
|  |  |  | 厂房门（无组织排放） | 挥发性有机（mg/m3） | 0.02 | ≤4 | 达标
19 | 宿迁科思化学有限公司 | 宿豫区 | 2021.11.9 | 废水总排口 | pH（无量纲） | 7.6 | 6～9 | 达标
[5 empty] | 挥发酚（mg/L） | 0.0404 | ≤1.0 | 达标
[5 empty] | 氨氮（mg/L） | 0.357 | ≤40 | 达标
[5 empty] | 化学需氧量（mg/L） | 70 | ≤500 | 达标
[5 empty] | 石油类（mg/L） | 0.15 | ≤20 | 达标
[5 empty] | 总磷（mg/L） | 0.33 | ≤3 | 达标
[5 empty] | 悬浮物（mg/L） | 17 | ≤200 | 达标
[5 empty] | 总氮（mg/L） | 5.23 | ≤70 | 达标
[5 empty] | 甲醛（mg/L） | 0.06 | / | /
[5 empty] | 硝基苯类（mg/L） | ＜0.2 | ≤2.5 | 达标
[5 empty] | 全盐量（mg/L） | 1.95×103 | ≤5000 | 达标
[5 empty] | 甲醇（mg/L） | ＜0.2 | / | /
[5 empty] | 锌（mg/L） | 0.213 | / | /
[5 empty] | 甲苯（mg/L） | ＜2 | ≤2.5 | 达标
|  |  |  | 南厂RTO废气排口 | 二氧化硫（mg/m3） | ＜3 | ≤550 | 达标
[5 empty] | 氮氧化物（mg/m3） | ＜3 | ≤240 | 达标
[5 empty] | 颗粒物（mg/m3） | 23.9 | ≤120 | 达标
[5 empty] | 硫酸雾（mg/m3） | 1.11 | ≤45 | 达标
[5 empty] | 甲醇（mg/m3） | ＜2 | ≤190 | 达标
[5 empty] | 挥发性有机物（mg/m3） | 0.661 | ≤80 | 达标
|  |  |  | 三车间废气排口 | 挥发性有机物（mg/m3） | 0.323 | ≤80 | 达标
|  |  |  | 焚烧炉废气排口 | 颗粒物（mg/m3） | 27.8 | ≤30 | 达标
[5 empty] | 二氧化硫（mg/m3） | ＜3 | ≤100 | 达标
[5 empty] | 氮氧化物（mg/m3） | 74 | ≤300 | 达标
[5 empty] | 一氧化碳（mg/m3） | ＜3 | ≤30 | 达标
[5 empty] | 烟气黑度 | ＜1级 | ＜1级 | 达标
[5 empty] | 二噁英类（ngTEQ/m3） | 0.23 | ≤0.5 | 达标
|  |  |  | 厂房门口无组织废气Q4 | 挥发性有机物（mg/m3） | 0.01 | ≤4 | 达标
20 | 宿迁市盈科新材料有限公司 | 宿豫区 | 2021.11.11 | 废水总排口 | pH（无量纲） | 7.5 | 6～9 | 达标
[5 empty] | 石油类（mg/L） | 0.19 | ≤20 | 达标
[5 empty] | 氨氮（mg/L） | 1.5 | ≤40 | 达标
[5 empty] | 化学需氧量（mg/L） | 359 | ≤500 | 达标
[5 empty] | 总氮（mg/L） | 3.77 | ≤70 | 达标
[5 empty] | 总磷（mg/L） | 0.27 | ≤3.0 | 达标
[5 empty] | 悬浮物（mg/L） | 19 | ≤200 | 达标
[5 empty] | 五日生化需氧量（mg/L） | 13.2 | ≤300 | 达标
|  |  |  | 1#排气筒废气排口 | 挥发性有机（mg/m3） | 0.59 | ≤80 | 达标
|  |  |  | 厂房门（无组织排放） | 挥发性有机（mg/m3） | 0.013 | ≤4 | 达标
21 | 江苏恒正家纺有限公司 | 宿豫区 | 2021.11.16 | 废水总排口 | pH（无量纲） | 7.6 | 6～9 | 达标
[5 empty] | 化学需氧量（mg/L） | 65 | ≤450 | 达标
[5 empty] | 总氮（mg/L） | 14 | ≤60 | 达标
[5 empty] | 总磷（mg/L） | 0.08 | ≤4.5 | 达标
[5 empty] | 氨氮（mg/L） | 3.27 | ≤40 | 达标
[5 empty] | 五日生化需氧量（mg/L） | 18.2 | ≤150 | 达标
[5 empty] | 悬浮物（mg/L） | 32 | ≤250 | 达标
[5 empty] | 色度（倍） | 9 | ≤80 | 达标
[5 empty] | 硫化物（mg/L） | ＜0.005 | ≤1.0 | 达标
[5 empty] | 动植物油（mg/L） | 0.21 | ≤20 | 达标
|  |  |  | 定型废气排口1 | 二氧化硫（mg/m3） | ＜3 | ≤50 | 达标
[5 empty] | 氮氧化物（mg/m3） | 7 | ≤100 | 达标
[5 empty] | 颗粒物（mg/m3） | 1.4 | ≤10 | 达标
[5 empty] | 非甲烷总烃（mg/m3） | 0.58 | ≤30 | 达标
|  |  |  | 定型废气排口2 | 二氧化硫（mg/m3） | ＜3 | ≤50 | 达标
[5 empty] | 氮氧化物（mg/m3） | ＜3 | ≤100 | 达标
[5 empty] | 颗粒物（mg/m3） | 2.1 | ≤10 | 达标
[5 empty] | 非甲烷总烃（mg/m3） | 0.002 | ≤30 | 达标
|  |  |  | 烫光废气排口 | 二氧化硫（mg/m3） | ＜3 | ≤50 | 达标
[5 empty] | 氮氧化物（mg/m3） | 3 | ≤100 | 达标
[5 empty] | 颗粒物（mg/m3） | ＜1 | ≤10 | 达标
[5 empty] | 非甲烷总烃（mg/m3） | 1.08 | ≤30 | 达标
22 | 江苏益客食品集团股份有限公司 | 宿豫区 | 2021.12.02 | 废水排口S2 | pH（无量纲） | 7.9 | 6～9 | 达标
[5 empty] | 化学需氧量（mg/L） | 27 | ≤450 | 达标
[5 empty] | 总氮（mg/L） | 15.6 | ≤60 | 达标
[5 empty] | 总磷（mg/L） | 0.33 | ≤4.5 | 达标
[5 empty] | 氨氮（mg/L） | 0.17 | ≤40 | 达标
[5 empty] | 五日生化需氧量（mg/L） | 3.6 | ≤150 | 达标
[5 empty] | 悬浮物（mg/L） | 6 | ≤250 | 达标
[5 empty] | 动植物油（mg/L） | ＜0.06 | ≤20 | 达标
23 | 宿迁新亚科技有限公司 | 宿豫区 | 2021.12.15 | 废水总排口 | pH（无量纲） | 7.8 | 6~9 | 达标
[5 empty] | 化学需氧量（mg/L） | 60 | ≤500 | 达标
[5 empty] | 氨氮（mg/L） | 0.166 | ≤45 | 达标
[5 empty] | 总氮（mg/L） | 38.6 | ≤70 | 达标
[5 empty] | 悬浮物（mg/L） | 16 | ≤400 | 达标
[5 empty] | 石油类（mg/L） | ＜0.06 | ≤20 | 达标
[5 empty] | 五日生化需氧量（mg/L） | 4.4 | ≤300 | 达标
[5 empty] | 总磷（mg/L） | 0.28 | ≤8 | 达标
|  |  |  | 车间废气排放口 | 二氧化硫（mg/m3） | ＜3 | ≤550 | 达标
[5 empty] | 一氧化碳（mg/m3） | 58 | ≤2000 | 达标
[5 empty] | 硫化氢（mg/m3） | 0.213 | / | /
24 | 宿迁嘉禾塑料金属制品有限公司 | 宿豫区 | 2021.12.8 | 废水总排口 | pH（无量纲） | 7.4 | 6~9 | 达标
[5 empty] | 化学需氧量（mg/L） | 320 | ≤500 | 达标
[5 empty] | 氨氮（mg/L） | 0.314 | ≤45 | 达标
[5 empty] | 总氮（mg/L） | 0.93 | ≤70 | 达标
[5 empty] | 悬浮物（mg/L） | 12 | ≤400 | 达标
[5 empty] | 总磷（mg/L） | 0.08 | ≤8 | 达标
[5 empty] | 五日生化需氧量（mg/L） | 5.8 | ≤300 | 达标
|  |  |  | 车间废气排放口1 | 氯化氢（mg/m3） | 3.77 | ≤30 | 达标
[5 empty] | 甲醛（mg/m3） | 0.2 | ≤5 | 达标
[5 empty] | 挥发性有机物23项（mg/m3） | 0.19 | ≤60 | 达标
|  |  |  | 车间废气排放口2 | 非甲烷总烃（mg/m3） | 1.04 | ≤100 | 达标
[5 empty] | 颗粒物（mg/m3） | ＜1 | ≤30 | 达标
[5 empty] | 挥发性有机物23项（mg/m3） | 0.048 | ≤60 | 达标
25 | 宿迁楚霸体育器械有限公司 | 宿豫区 | 2021.12.3 | 废水总排口 | pH（无量纲） | 7.8 | 6~9 | 达标
[5 empty] | 化学需氧量（mg/L） | 8 | ≤350 | 达标
[5 empty] | 氨氮（mg/L） | 2.31 | ≤40 | 达标
[5 empty] | 总氮（mg/L） | 9.2 | ≤70 | 达标
[5 empty] | 石油类（mg/L） | 0.17 | ≤20 | 达标
[5 empty] | 总磷（mg/L） | 0.58 | ≤8 | 达标
[5 empty] | 铁（mg/L） | 0.21 | ≤3 | 达标
[5 empty] | 铜（mg/L） | ＜0.003 | ≤0.5 | 达标
[5 empty] | 锌（mg/L） | 0.086 | ≤1.5 | 达标
[5 empty] | 悬浮物（mg/L） | 11 | ≤400 | 达标
[5 empty] | 五日生化需氧量（mg/L） | 3 | ≤300 | 达标
|  |  |  | 车间废水处理设施排放口 | 六价铬（mg/L） | 0.018 | ≤0.2 | 达标
[5 empty] | 镍（mg/L） | 0.016 | ≤0.5 | 达标
[5 empty] | 总铬（mg/L） | 0.019 | ≤1.0 | 达标
|  |  |  | 电镀车间废气排放口 | 颗粒物（mg/m3） | ＜1 | ≤20 | 达标
[5 empty] | 二氧化硫（mg/m3） | ＜3 | ≤50 | 达标
[5 empty] | 氮氧化物（mg/m3） | ＜3 | ≤200 | 达标
|  |  |  | 铸造车间废气排放口 | 颗粒物（mg/m3） | 1.2 | ≤120 | 达标
|  |  |  | 包胶车间废气排放口 | 挥发性有机物23项（mg/m3） | 0.026 | ≤120 | 达标
26 | 宿迁市科莱博生物化学有限公司 | 宿豫区 | 2021.11.12 | 废水总排口 | 氨氮（mg/L） | 2.48 | ≤35 | 达标
[5 empty] | 总氮（mg/L） | 49.4 | ≤70 | 达标
[5 empty] | 总磷（mg/L） | 0.13 | ≤2 | 达标
[5 empty] | 化学需氧量（mg/L） | 373 | ≤500 | 达标
[5 empty] | 悬浮物（mg/L） | 84 | ≤400 | 达标
[5 empty] | 色度（倍） | 20 | ≤64 | 达标
[5 empty] | 五日生化需氧量（mg/L） | 202 | ≤300 | 达标
[5 empty] | 氟化物（mg/L） | 12.2 | ≤20 | 达标
[5 empty] | 苯胺类（mg/L） | ＜0.03 | ≤5.0 | 达标
[5 empty] | pH（无量纲） | 7.5 | 6~9 | 达标
[5 empty] | 甲苯（ug/L） | ＜2 | ≤500 | 达标
[5 empty] | 二氯甲烷（ug/L） | 29.3 | ≤300 | 达标
[5 empty] | 挥发酚（mg/L） | 0.86 | ≤2.0 | 达标
[5 empty] | 硫化物（mg/L） | ＜0.005 | ≤1.0 | 达标
[5 empty] | 急性毒性 | 0.03≤CHg＜0.05 | ≤0.07 | 达标
|  |  |  | 车间废气排放口 | 丙酮（mg/m3） | 0.04 | ≤40 | 达标
[5 empty] | 颗粒物（mg/m3） | ＜20 | ≤120 | 达标
[5 empty] | 二氧化硫（mg/m3） | ＜3 | ≤550 | 达标
[5 empty] | 氮氧化物（mg/m3） | 3 | ≤240 | 达标
[5 empty] | 挥发性有机物23项（mg/m3） | 0.102 | ≤80 | 达标
[5 empty] | 烟气黑度（级） | ＜1 | ≤1 | 达标
|  |  |  | 无组织废气厂房门口 | 挥发性有机物34项项（mg/m3） | 0.24 | ≤30 | 达标
27 | 江苏三元轮胎有限公司 | 宿豫区 | 2021.11.23 | 废水排放口 | pH（无量纲） | 7.3 | 6～9 | 达标
[5 empty] | 化学需氧量（mg/L） | 86 | ≤450 | 达标
[5 empty] | 总氮（mg/L） | 10.8 | ≤60 | 达标
[5 empty] | 总磷（mg/L） | 1.18 | ≤4.5 | 达标
[5 empty] | 氨氮（mg/L） | 5.96 | ≤40 | 达标
[5 empty] | 五日生化需氧量（mg/L） | 21.8 | ≤150 | 达标
[5 empty] | 悬浮物（mg/L） | 32 | ≤250 | 达标
|  |  |  | 再生胶车间废气排口1 | 挥发性有机物（mg/m3） | 0.038 | ≤10 | 达标
[5 empty] | 硫化氢（mg/m3） | ＜0.007 | / | /
[5 empty] | 臭气浓度 | 72 | ≤2000 | 达标
[5 empty] | 非甲烷总烃（mg/m3） | 1.15 | ≤10 | 达标
|  |  |  | 再生胶车间废气排口2 | 挥发性有机物（mg/m3） | 0.038 | ≤10 | 达标
[5 empty] | 硫化氢（mg/m3） | ＜0.007 | / | /
[5 empty] | 臭气浓度 | 55 | ≤2000 | 达标
[5 empty] | 非甲烷总烃（mg/m3） | 1.99 | ≤10 | 达标
28 | 宿迁联盛助剂有限公司 | 宿豫区 | 2021.12.15 | 废水总排放口 | pH（无量纲） | 7.4 | 6～9 | 达标
[5 empty] | 化学需氧量（mg/L） | 318 | ≤500 | 达标
[5 empty] | 总氮（mg/L） | 23.9 | ≤70 | 达标
[5 empty] | 总磷（mg/L） | 1.25 | ≤3 | 达标
[5 empty] | 氨氮（mg/L） | 2.28 | ≤40 | 达标
[5 empty] | 悬浮物（mg/L） | 35 | ≤200 | 达标
[5 empty] | 五日生化需氧量（mg/L） | 25.4 | ≤300 | 达标
[5 empty] | 石油类（mg/L） | ＜0.06 | ≤20 | 达标
[5 empty] | 全盐量（mg/L） | 2.29×103 | ≤8000 | 达标
[5 empty] | 甲醇（mg/L） | ＜0.2 | ≤5.0 | 达标
[5 empty] | 二甲苯（ug/L） | ＜2 | ≤250 | 达标
|  |  |  | RTO焚烧炉废气排口 | 挥发性有机物（mg/m3） | 0.667 | ≤80 | 达标
[5 empty] | 硫化氢（mg/m3） | ＜0.007 | / | /
[5 empty] | 氨（mg/m4） | 0.95 | ≤1.0 | 达标
[5 empty] | 甲醇（mg/m3） | <2 | ≤190 | 达标
|  |  |  | 16车间废气排口 | 颗粒物（mg/m3） | <20 | ≤120 | 达标